## パターン
EV | [8 empty] | e-Power | [8 empty] | ICE
| 工順 | 開発ケース | DS | DC | PFC | VC | PT1 | PT2 |  | 工順 | 開発ケース | DS | DC | PFC | VC | PT1 | PT2 |  | 工順 | 開発ケース | DS | DC | PFC | VC | PT1 | PT2
| JPN | CASE1 | 1 | 2 | 3 | 4 | 6 | - |  | JPN | CASE1 | 7 | 8 | 9 | 10 | 12 | - |  | JPN | CASE1 | 13 | 14 | 15 | 16 | 18 | -
| US | CASE1.5 | 1 | 2 | 3 | 4 | - | - |  | US | CASE1.5 | 7 | 8 | 9 | 10 | - | - |  | US | CASE1.5 | 13 | 14 | 15 | 16 | - | -
| US | CASE2 | 1 | 2 | 3 | 5 | - | - |  | US | CASE2 | 7 | 8 | 9 | 11 | - | - |  | US | CASE2 | 13 | 14 | 15 | 17 | - | -
| PRC | CASE1.5 | 1 | 2 | 3 | 4 | - | - |  | PRC | CASE1.5 | 7 | 8 | 9 | 10 | - | - |  | PRC | CASE1.5 | 13 | 14 | 15 | 16 | - | -
| PRC | CASE2 | 1 | 2 | 3 | 5 | - | - |  | PRC | CASE2 | 7 | 8 | 9 | 11 | - | - |  | PRC | CASE2 | 13 | 14 | 15 | 17 | - | -
| EUR | CASE1.5 | 1 | 2 | 3 | 4 | - | - |  | EUR | CASE1.5 | 7 | 8 | 9 | 10 | - | - |  | EUR | CASE1.5 | 13 | 14 | 15 | 16 | - | -
| EUR | CASE2 | 1 | 2 | 3 | 5 | - | - |  | EUR | CASE2 | 7 | 8 | 9 | 11 | - | - |  | EUR | CASE2 | 13 | 14 | 15 | 17 | - | -

## 関連表
[5 empty] | メモ |  |  |  |  | CADICS数 | 63 | 63 | 0 | 6 | 6 | 0 | 63 | 63 | 0 | 6 | 6 | 0 | 63 | 63 | 0 | 6 | 6 | 0
[10 empty] | パターンNo. | 1 | 2 | 3 | 4 | 5 | 6 | 7 | 8 | 9 | 10 | 11 | 12 | 13 | 14 | 15 | 16 | 17 | 18
[9 empty] | メモ | PT | EV | EV | EV | EV | EV | EV | ePWR | ePWR | ePWR | ePWR | ePWR | ePWR | ICE | ICE | ICE | ICE | ICE | ICE
| Structure of Evaluation item (Japanese) | [7 empty] | メモ | LOT | DS | DC | PFC | VC | VC | PT1 | DS | DC | PFC | VC | VC | PT1 | DS | DC | PFC | VC | VC | PT1
| Performance Targets |  | Vehicle Targets |  |  | Component Targets |  |  | メモ | 工順
[9 empty] | メモ | 開発ケース | 4: CASE1&1.5; 5: CASE2; 6: CASE1; 10: CASE1&1.5; 11: CASE2; 12: CASE1
CADICS No. | Step 1 | Step 2 | Step 1 | Step 2 | Step 3 | Level 1 | Level 2 | Level 3 | Level 4 | Comment
MSTR-004-0015600 | 音振 | 車内騒音 | 遮音 | 遮音共通構造 | セダン、ワゴン共通目標 | エンジンルーム～エアボックス透過エネルギ | COWL TOP構造 | カウルトップにエンコンからエアボックスへの音侵入経路がない構造になっている | ISO-ENCON-0010 |  | 〇 | 〇 |  |  |  |  | 〇 | 〇 |  |  |  |  | 〇 | 〇
MSTR-004-0015700 | 音振 | 車内騒音 | 遮音 | 遮音共通構造 | セダン、ワゴン共通目標 | エンジンルーム～エアボックス透過エネルギ | COWLCOVER構造 | カウルカバー裏のシール性が確保されている | ISO-ENCON-0020 |  | 〇 | 〇 |  |  |  |  | 〇 | 〇 |  |  |  |  | 〇 | 〇
MSTR-004-0015800 | 音振 | 車内騒音 | 遮音 | 遮音共通構造 | セダン、ワゴン共通目標 | エンジンルーム～室内透過エネルギ | HOOD INR構造 | フードシールRR後方にあるフードインナーパネルの貫通穴にシール構造がある | ISO-ENCON-0030 |  | 〇 | 〇 |  |  |  |  | 〇 | 〇 |  |  |  |  | 〇 | 〇
MSTR-004-0015900 | 音振 | 車内騒音 | 遮音 | 遮音共通構造 | セダン、ワゴン共通目標 | エンジンルーム～室内透過エネルギ | HOOD SEAL構造 | フードシール両端に隙がない構造になっている | ISO-ENCON-0050 |  | 〇 | 〇 |  |  |  |  | 〇 | 〇 |  |  |  |  | 〇 | 〇
MSTR-004-0016000 | 音振 | 車内騒音 | 遮音 | 遮音共通構造 | セダン、ワゴン共通目標 | エンジンルーム～室内透過エネルギ | FR FDR BAFFLE構造 | FRフェンダーバッフル周りの隙間が最小である | ISO-ENCON-0060 |  | 〇 | 〇 |  |  |  |  | 〇 | 〇 |  |  |  |  | 〇 | 〇
MSTR-004-0016100 | 音振 | 車内騒音 | 遮音 | 遮音共通構造 | セダン、ワゴン共通目標 | エンジンルーム～室内透過エネルギ | FR FDR BAFFLE構造 | INSUL FR FDR周りのシール性が確保されている | ISO-ENCON-0070 |  | 〇 | 〇 |  |  |  |  | 〇 | 〇 |  |  |  |  | 〇 | 〇
MSTR-004-0016200 | 音振 | 車内騒音 | 遮音 | 遮音共通構造 | セダン、ワゴン共通目標 | エンジンルーム～室内透過エネルギ | HOODLEDGE構造 | フードリッジの不要な貫通穴にシール構造がある | ISO-ENCON-0080 |  | 〇 | 〇 |  |  |  |  | 〇 | 〇 |  |  |  |  | 〇 | 〇
MSTR-004-0016300 | 音振 | 車内騒音 | 遮音 | 遮音共通構造 | セダン、ワゴン共通目標 | エンジンルーム～室内透過エネルギ | HOODLEDGEとFDRのあわせ構造 | フードリッジとFRフェンダーの隙が最小である | ISO-ENCON-0090 |  | 〇 | 〇 |  |  |  |  | 〇 | 〇 |  |  |  |  | 〇 | 〇
MSTR-004-0016400 | 音振 | 車内騒音 | 遮音 | 遮音共通構造 | セダン、ワゴン共通目標 | ダッシュ一般部、サイド部透過エネルギ | ダッシュインシュレータポテンシャル（面積、厚さの指標値） | ダッシュアッパーメタル～ダッシュロアメタル間(拝みフランジ）がインシュレータによりカバーされている | ISO-DASH-0010 |  | 〇 | 〇 |  |  |  |  | 〇 | 〇 |  |  |  |  | 〇 | 〇
MSTR-004-0016500 | 音振 | 車内騒音 | 遮音 | 遮音共通構造 | セダン、ワゴン共通目標 | ダッシュ貫通部透過エネルギ | ハーネス貫通部透過エネルギ | ハーネスグロメットに線間防水の構造がある | ISO-DASH-0020 |  | 〇 | 〇 |  |  |  |  | 〇 | 〇 |  |  |  |  | 〇 | 〇
MSTR-004-0016600 | 音振 | 車内騒音 | 遮音 | 遮音共通構造 | セダン、ワゴン共通目標 | ダッシュ貫通部透過エネルギ | DRAIN HOSE透過エネルギ | ダッシュメタルのサンルーフドレン貫通部にシール構造がある | ISO-DASH-0030 |  | 〇 | 〇 |  |  |  |  | 〇 | 〇 |  |  |  |  | 〇 | 〇
MSTR-004-0016700 | 音振 | 車内騒音 | 遮音 | 遮音共通構造 | セダン、ワゴン共通目標 | インスト遮音度 | インスト透過エネルギ | インストパネル先端（インスト上面）と、ウインドースクリーン、またはダッシュアッパーメタルの間にシール構造がある | ISO-DASH-0040 |  | 〇 | 〇 |  |  |  |  | 〇 | 〇 |  |  |  |  | 〇 | 〇
MSTR-004-0016800 | 音振 | 車内騒音 | 遮音 | 遮音共通構造 | セダン、ワゴン共通目標 | インスト遮音度 | インスト透過エネルギ | インストアンダーカバー と周囲部品との隙が最小である | ISO-DASH-0050 |  | 〇 | 〇 |  |  |  |  | 〇 | 〇 |  |  |  |  | 〇 | 〇
MSTR-004-0016900 | 音振 | 車内騒音 | 遮音 | 遮音共通構造 | セダン、ワゴン共通目標 | インスト遮音度 | インスト透過エネルギ | インストパネルにあるスピーカーグリル部にシール構造がある | ISO-DASH-0060 |  | 〇 | 〇 |  |  |  |  | 〇 | 〇 |  |  |  |  | 〇 | 〇
MSTR-004-0017000 | 音振 | 車内騒音 | 遮音 | 遮音共通構造 | セダン、ワゴン共通目標 | フロアパネル部透過エネルギ | フロアカーペット構造 | カーペットとダッシュインシュレータの合わせに隙がない構造になっている | ISO-FLOOR-0010 |  | 〇 | 〇 |  |  |  |  | 〇 | 〇 |  |  |  |  | 〇 | 〇
MSTR-004-0017100 | 音振 | 車内騒音 | 遮音 | 遮音共通構造 | セダン、ワゴン共通目標 | フロアパネル部透過エネルギ | フロアカーペット構造 | カーペット表皮とトリムの合わせに隙がない構造になっている | ISO-FLOOR-0020 |  | 〇 | 〇 |  |  |  |  | 〇 | 〇 |  |  |  |  | 〇 | 〇
MSTR-004-0017200 | 音振 | 車内騒音 | 遮音 | 遮音共通構造 | セダン、ワゴン共通目標 | フロアパネル部透過エネルギ | フロアカーペット構造 | カーペット表皮とセンターコンソールの合わせに隙がない構造になっている | ISO-FLOOR-0030 |  | 〇 | 〇 |  |  |  |  | 〇 | 〇 |  |  |  |  | 〇 | 〇
MSTR-004-0017300 | 音振 | 車内騒音 | 遮音 | 遮音共通構造 | セダン、ワゴン共通目標 | フロアパネル部透過エネルギ | フロアカーペット構造 | カーペットに不要なスリット、切り欠き、穴がない構造となっている | ISO-FLOOR-0040 |  | 〇 | 〇 |  |  |  |  | 〇 | 〇 |  |  |  |  | 〇 | 〇
MSTR-004-0017400 | 音振 | 車内騒音 | 遮音 | 遮音共通構造 | セダン、ワゴン共通目標 | Ａピラー部透過エネルギ | ＦＲフェンダー～Ａピラー音の侵入経路塞ぎ構造 | A-ピラー～ダッシュサイドに発泡材が適切な位置に入っており、発泡断面を完全にシールする構造になっている | ISO-B/S-0010 |  | 〇 | 〇 |  |  |  |  | 〇 | 〇 |  |  |  |  | 〇 | 〇
MSTR-004-0017500 | 音振 | 車内騒音 | 遮音 | 遮音共通構造 | セダン、ワゴン共通目標 | Aピラー部透過エネルギ | Aピラーパネル透過損失 | サンルーフ ドレンホース取付クリップの車体貫通固定部にシール構造がある | ISO-B/S-0060 |  | 〇 | 〇 |  |  |  |  | 〇 | 〇 |  |  |  |  | 〇 | 〇
MSTR-004-0017600 | 音振 | 車内騒音 | 遮音 | 遮音共通構造 | セダン、ワゴン共通目標 | Aピラー部透過エネルギ | Aピラーパネル透過損失 | サイドエアバッグ取付の車体貫通固定部にシール構造がある | ISO-B/S-0070 |  | 〇 | 〇 |  |  |  |  | 〇 | 〇 |  |  |  |  | 〇 | 〇
MSTR-004-0017700 | 音振 | 車内騒音 | 遮音 | 遮音共通構造 | セダン、ワゴン共通目標 | Aピラー部透過エネルギ | Aピラーパネル透過損失 | その他ボディサイドメタルに未使用穴がない構造になっている | ISO-B/S-0110 |  | 〇 | 〇 |  |  |  |  | 〇 | 〇 |  |  |  |  | 〇 | 〇
MSTR-004-0017800 | 音振 | 車内騒音 | 遮音 | 遮音共通構造 | セダン、ワゴン共通目標 | Aピラー部透過エネルギ | Aピラートリム構造 | Aピラートリムとメタル、CPMの隙が最小であり、隙をシールする部品を設定している場合、シール性が確保されている | ISO-TRIM-0010 |  | 〇 | 〇 |  |  |  |  | 〇 | 〇 |  |  |  |  | 〇 | 〇
MSTR-004-0017900 | 音振 | 車内騒音 | 遮音 | 遮音共通構造 | セダン、ワゴン共通目標 | Aピラー部透過エネルギ | Aピラートリム構造 | サイドウィンドウガラス部のトリムとメタルの隙が最小であり、隙をシールする部品を設定している場合、シール性が確保されている | ISO-TRIM-0020 |  | 〇 | 〇 |  |  |  |  | 〇 | 〇 |  |  |  |  | 〇 | 〇
MSTR-004-0018000 | 音振 | 車内騒音 | 遮音 | 遮音共通構造 | セダン、ワゴン共通目標 | Aピラー部透過エネルギ | Aピラートリム構造 | その他不要な穴・隙がない構造になっている | ISO-TRIM-0030 |  | 〇 | 〇 |  |  |  |  | 〇 | 〇 |  |  |  |  | 〇 | 〇
MSTR-004-0018100 | 音振 | 車内騒音 | 遮音 | 遮音共通構造 | セダン、ワゴン共通目標 | サイドシル縦壁透過エネルギ | パネル透過損失 | その他ボディサイドメタルに未使用穴がない構造になっている | ISO-B/S-0110 |  | 〇 | 〇 |  |  |  |  | 〇 | 〇 |  |  |  |  | 〇 | 〇
MSTR-004-0018200 | 音振 | 車内騒音 | 遮音 | 遮音共通構造 | セダン、ワゴン共通目標 | サイドシル縦壁透過エネルギ | KICKING PLATE構造 | キッキングプレートに不要な穴・隙がない構造になっている | ISO-TRIM-0100 |  | 〇 | 〇 |  |  |  |  | 〇 | 〇 |  |  |  |  | 〇 | 〇
MSTR-004-0018300 | 音振 | 車内騒音 | 遮音 | 遮音共通構造 | セダン、ワゴン共通目標 | FRドア透過エネルギ | FRドアトリム構造 | FRドアトリムとサッシュの隙が最小であり、隙をシールする部品を設定している場合、シール性が確保されている | ISO-DOOR-0010 |  | 〇 | 〇 |  |  |  |  | 〇 | 〇 |  |  |  |  | 〇 | 〇
MSTR-004-0018400 | 音振 | 車内騒音 | 遮音 | 遮音共通構造 | セダン、ワゴン共通目標 | FRドア透過エネルギ | FRドアトリム構造 | FRドアトリムとドアINRパネルとの隙が最小であり、隙をシールする部品を設定している場合、シール性が確保されている | ISO-DOOR-0020 |  | 〇 | 〇 |  |  |  |  | 〇 | 〇 |  |  |  |  | 〇 | 〇
MSTR-004-0018500 | 音振 | 車内騒音 | 遮音 | 遮音共通構造 | セダン、ワゴン共通目標 | FRドア透過エネルギ | FRドアトリム構造 | FRドアのトリムどうしの隙が最小であり、隙をシールする部品を設定している場合、シール性が確保されている | ISO-DOOR-0030 |  | 〇 | 〇 |  |  |  |  | 〇 | 〇 |  |  |  |  | 〇 | 〇
MSTR-004-0018600 | 音振 | 車内騒音 | 遮音 | 遮音共通構造 | セダン、ワゴン共通目標 | FRドア透過エネルギ | FRドアトリム構造 | FRドアトリムにあるスピーカーグリル部にシール構造がある | ISO-DOOR-0040 |  | 〇 | 〇 |  |  |  |  | 〇 | 〇 |  |  |  |  | 〇 | 〇
MSTR-004-0018700 | 音振 | 車内騒音 | 遮音 | 遮音共通構造 | セダン、ワゴン共通目標 | FRドア透過エネルギ | FRドアトリム構造 | 部品取付部は隙がない構造になっている（スイッチ類など） | ISO-DOOR-0050 |  | 〇 | 〇 |  |  |  |  | 〇 | 〇 |  |  |  |  | 〇 | 〇
MSTR-004-0018800 | 音振 | 車内騒音 | 遮音 | 遮音共通構造 | セダン、ワゴン共通目標 | RRドア透過エネルギ | RRドアトリム構造 | RRドアトリムとサッシュの隙が最小であり、隙をシールする部品を設定している場合、シール性が確保されている | ISO-DOOR-0010 |  | 〇 | 〇 |  |  |  |  | 〇 | 〇 |  |  |  |  | 〇 | 〇
MSTR-004-0018900 | 音振 | 車内騒音 | 遮音 | 遮音共通構造 | セダン、ワゴン共通目標 | RRドア透過エネルギ | RRドアトリム構造 | RRドアトリムとドアINRパネルとの隙が最小であり、隙をシールする部品を設定している場合、シール性が確保されている | ISO-DOOR-0020 |  | 〇 | 〇 |  |  |  |  | 〇 | 〇 |  |  |  |  | 〇 | 〇
MSTR-004-0019000 | 音振 | 車内騒音 | 遮音 | 遮音共通構造 | セダン、ワゴン共通目標 | RRドア透過エネルギ | RRドアトリム構造 | RRドアのトリムどうしの隙が最小であり、隙をシールする部品を設定している場合、シール性が確保されている | ISO-DOOR-0030 |  | 〇 | 〇 |  |  |  |  | 〇 | 〇 |  |  |  |  | 〇 | 〇
MSTR-004-0019100 | 音振 | 車内騒音 | 遮音 | 遮音共通構造 | セダン、ワゴン共通目標 | RRドア透過エネルギ | RRドアトリム構造 | RRドアトリムにあるスピーカーグリル部にシール構造がある | ISO-DOOR-0040 |  | 〇 | 〇 |  |  |  |  | 〇 | 〇 |  |  |  |  | 〇 | 〇
MSTR-004-0019200 | 音振 | 車内騒音 | 遮音 | 遮音共通構造 | セダン、ワゴン共通目標 | RRドア透過エネルギ | RRドアトリム構造 | 部品取付部は隙がない構造になっている（スイッチ類など） | ISO-DOOR-0050 |  | 〇 | 〇 |  |  |  |  | 〇 | 〇 |  |  |  |  | 〇 | 〇
MSTR-004-0019300 | 音振 | 車内騒音 | 遮音 | 遮音共通構造 | セダン、ワゴン共通目標 | ルーフ部透過エネルギ | ルーフレール断面経路遮断構造 | ルーフレールに発泡材が適切な位置に入っており、発泡断面を完全にシールする構造になっている | ISO-B/S-0050 |  | 〇 | 〇 |  |  |  |  | 〇 | 〇 |  |  |  |  | 〇 | 〇
MSTR-004-0019400 | 音振 | 車内騒音 | 遮音 | 遮音共通構造 | セダン、ワゴン共通目標 | ルーフ部透過エネルギ | ルーフパネル透過損失 | サイドエアバッグ取付の車体貫通固定部にシール構造がある | ISO-B/S-0070 |  | 〇 | 〇 |  |  |  |  | 〇 | 〇 |  |  |  |  | 〇 | 〇
MSTR-004-0019500 | 音振 | 車内騒音 | 遮音 | 遮音共通構造 | セダン、ワゴン共通目標 | ルーフ部透過エネルギ | ルーフパネル透過損失 | その他ボディサイドメタルに未使用穴がない構造になっている | ISO-B/S-0110 |  | 〇 | 〇 |  |  |  |  | 〇 | 〇 |  |  |  |  | 〇 | 〇
MSTR-004-0019600 | 音振 | 車内騒音 | 遮音 | 遮音共通構造 | セダン、ワゴン共通目標 | ルーフ部透過エネルギ | ルーフトリム構造 | ルーフトリム端末に隙がない構造になっている | ISO-TRIM-0150 |  | 〇 | 〇 |  |  |  |  | 〇 | 〇 |  |  |  |  | 〇 | 〇
MSTR-004-0019700 | 音振 | 車内騒音 | 遮音 | 遮音共通構造 | セダン、ワゴン共通目標 | ルーフ部透過エネルギ | ルーフトリム構造 | サンルーフシェードとの隙がない構造になっている | ISO-TRIM-0160 |  | 〇 | 〇 |  |  |  |  | 〇 | 〇 |  |  |  |  | 〇 | 〇
MSTR-004-0019800 | 音振 | 車内騒音 | 遮音 | 遮音共通構造 | セダン、ワゴン共通目標 | ルーフ部透過エネルギ | ルーフトリム構造 | 部品取り付け部は隙がない構造になっている（サンバイザー、ルームランプ、アシストグリップ） | ISO-TRIM-0170 |  | 〇 | 〇 |  |  |  |  | 〇 | 〇 |  |  |  |  | 〇 | 〇
MSTR-004-0019900 | 音振 | 車内騒音 | 遮音 | 遮音共通構造 | セダン、ワゴン共通目標 | ルーフ部透過エネルギ | ルーフトリム構造 | その他不要な穴・隙がない構造になっている | ISO-TRIM-0180 |  | 〇 | 〇 |  |  |  |  | 〇 | 〇 |  |  |  |  | 〇 | 〇
MSTR-004-0020000 | 音振 | 車内騒音 | 遮音 | 遮音共通構造 | セダン、ワゴン共通目標 | Ｂピラー部透過エネルギ | サイドシル断面～Ｂピラー内音進入経路遮断構造（DMDR） | B-ピラーに発泡材が適切な位置に入っており、発泡断面を完全にシールする構造になっている | ISO-B/S-0020 |  | 〇 | 〇 |  |  |  |  | 〇 | 〇 |  |  |  |  | 〇 | 〇
MSTR-004-0020100 | 音振 | 車内騒音 | 遮音 | 遮音共通構造 | セダン、ワゴン共通目標 | Ｂピラー部透過エネルギ | Ｂピラーパネル透過損失 | その他ボディサイドメタルに未使用穴がない構造になっている | ISO-B/S-0110 |  | 〇 | 〇 |  |  |  |  | 〇 | 〇 |  |  |  |  | 〇 | 〇
MSTR-004-0020200 | 音振 | 車内騒音 | 遮音 | 遮音共通構造 | セダン、ワゴン共通目標 | Ｂピラー部透過エネルギ | FRドアスイッチ取付部構造 | FRドアスイッチの車体貫通固定部のシール性が確保されている | ISO-B/S-0080 |  | 〇 | 〇 |  |  |  |  | 〇 | 〇 |  |  |  |  | 〇 | 〇
MSTR-004-0020300 | 音振 | 車内騒音 | 遮音 | 遮音共通構造 | セダン、ワゴン共通目標 | Ｂピラー部透過エネルギ | Bピラートリム構造 | Bピラートリムとメタル、トリムどうしの隙が最小であり、隙をシールする部品を設定している場合、シール性が確保されている | ISO-TRIM-0040 |  | 〇 | 〇 |  |  |  |  | 〇 | 〇 |  |  |  |  | 〇 | 〇
MSTR-004-0020400 | 音振 | 車内騒音 | 遮音 | 遮音共通構造 | セダン、ワゴン共通目標 | Ｂピラー部透過エネルギ | Bピラートリム構造 | シートベルト貫通部の隙が最小であり、隙をシールする部品を設定している場合、シール性が確保されている | ISO-TRIM-0050 |  | 〇 | 〇 |  |  |  |  | 〇 | 〇 |  |  |  |  | 〇 | 〇
MSTR-004-0020500 | 音振 | 車内騒音 | 遮音 | 遮音共通構造 | セダン、ワゴン共通目標 | Ｂピラー部透過エネルギ | Bピラートリム構造 | その他不要な穴・隙がない構造になっている | ISO-TRIM-0060 |  | 〇 | 〇 |  |  |  |  | 〇 | 〇 |  |  |  |  | 〇 | 〇
MSTR-004-0020600 | 音振 | 車内騒音 | 遮音 | 遮音共通構造 | セダン、ワゴン共通目標 | RRピラー部透過エネルギ | サイドシル、ドラフター断面～RRピラー内音進入経路遮断構造 | RRピラーに発泡材が適切な位置に入っており、発泡断面を完全にシールする構造になっている | ISO-B/S-0030 |  | 〇 | 〇 |  |  |  |  | 〇 | 〇 |  |  |  |  | 〇 | 〇
MSTR-004-0020700 | 音振 | 車内騒音 | 遮音 | 遮音共通構造 | セダン、ワゴン共通目標 | RRピラー部透過エネルギ | RRピラーパネル透過損失 | サンルーフ ドレンホース取付クリップの車体貫通固定部にシール構造がある | ISO-B/S-0060 |  | 〇 | 〇 |  |  |  |  | 〇 | 〇 |  |  |  |  | 〇 | 〇
MSTR-004-0020800 | 音振 | 車内騒音 | 遮音 | 遮音共通構造 | セダン、ワゴン共通目標 | RRピラー部透過エネルギ | RRピラーパネル透過損失 | 後方ボディサイドアウター貫通のサンルーフドレン貫通部にシール構造がある | ISO-B/S-0100 |  | 〇 | 〇 |  |  |  |  | 〇 | 〇 |  |  |  |  | 〇 | 〇
MSTR-004-0020900 | 音振 | 車内騒音 | 遮音 | 遮音共通構造 | セダン、ワゴン共通目標 | RRピラー部透過エネルギ | RRピラーパネル透過損失 | その他ボディサイドメタルに未使用穴がない構造になっている | ISO-B/S-0110 |  | 〇 | 〇 |  |  |  |  | 〇 | 〇 |  |  |  |  | 〇 | 〇
MSTR-004-0021000 | 音振 | 車内騒音 | 遮音 | 遮音共通構造 | セダン、ワゴン共通目標 | RRピラー部透過エネルギ | RRドアスイッチ取付部構造 | RRドアスイッチの車体貫通固定部のシール性が確保されている | ISO-B/S-0090 |  | 〇 | 〇 |  |  |  |  | 〇 | 〇 |  |  |  |  | 〇 | 〇
MSTR-004-0021100 | 音振 | 車内騒音 | 遮音 | 遮音共通構造 | セダン、ワゴン共通目標 | RRピラー部透過エネルギ | RRピラートリム構造 | トランクサイドトリムとメタル、トリムどうしの隙が最小であり、隙をシールする部品を設定している場合、シール性が確保されている | ISO-TRIM-0110 |  | 〇 | 〇 |  |  |  |  | 〇 | 〇 |  |  |  |  | 〇 | 〇
MSTR-004-0021200 | 音振 | 車内騒音 | 遮音 | 遮音共通構造 | セダン、ワゴン共通目標 | RRピラー部透過エネルギ | RRピラートリム構造 | シートベルト貫通部の隙が最小であり、隙をシールする部品を設定している場合、シール性が確保されている | ISO-TRIM-0120 |  | 〇 | 〇 |  |  |  |  | 〇 | 〇 |  |  |  |  | 〇 | 〇
MSTR-004-0021300 | 音振 | 車内騒音 | 遮音 | 遮音共通構造 | セダン、ワゴン共通目標 | RRピラー部透過エネルギ | RRピラートリム構造 | トランクサイドトリムにあるスピーカーグリル部にシール構造がある | ISO-TRIM-0130 |  | 〇 | 〇 |  |  |  |  | 〇 | 〇 |  |  |  |  | 〇 | 〇
MSTR-004-0021400 | 音振 | 車内騒音 | 遮音 | 遮音共通構造 | セダン、ワゴン共通目標 | RRピラー部透過エネルギ | RRピラートリム構造 | その他不要な穴・隙がない構造になっている | ISO-TRIM-0140 |  | 〇 | 〇 |  |  |  |  | 〇 | 〇 |  |  |  |  | 〇 | 〇
MSTR-004-0021500 | 音振 | 車内騒音 | 遮音 | 遮音共通構造 | セダン目標 | ＰＳＨＥＬＦ部透過エネルギ | PSHELFパネル透過損失 | パーセルメタルに未使用穴がない構造になっている | '- |  | 〇 | 〇 |  |  |  |  | 〇 | 〇 |  |  |  |  | 〇 | 〇
MSTR-004-0021600 | 音振 | 車内騒音 | 遮音 | 遮音共通構造 | セダン目標 | ＰＳＨＥＬＦ部透過エネルギ | ＰＳＨＥＬＦトリム構造 | パーセルとRR PLRトリムどうしの隙が最小であり、隙をシールする部品を設定している場合、シール性が確保されている | ISO-TRIM-0110 |  | 〇 | 〇 |  |  |  |  | 〇 | 〇 |  |  |  |  | 〇 | 〇
MSTR-004-0021700 | 音振 | 車内騒音 | 遮音 | 遮音共通構造 | セダン目標 | ＰＳＨＥＬＦ部透過エネルギ | ＰＳＨＥＬＦトリム構造 | パーセルトリムにあるスピーカーグリル部にシール構造がある | '- |  | 〇 | 〇 |  |  |  |  | 〇 | 〇 |  |  |  |  | 〇 | 〇
MSTR-004-0021800 | 音振 | 車内騒音 | 遮音 | 遮音共通構造 | セダン目標 | トランクＦＲ透過エネルギ | ＲＲシート周り構造 | RRシート周りの隙間なきこと | '- |  | 〇 | 〇 |  |  |  |  | 〇 | 〇 |  |  |  |  | 〇 | 〇
MSTR-004-0140600 | Step 1: 音振; Step 2: 車体音振; Step 1: '-; Step 2: ＦＲ ﾜｲﾊﾟｰﾓｰﾀ 唸り音（官能評点） |  |  |  |  | 〇 | 〇 |  |  |  |  | 〇 | 〇 |  |  |  |  | 〇 | 〇
MSTR-004-0140700 | Step 1: 音振; Step 2: 車体音振; Step 1: '-; Step 3: ﾜｲﾊﾟｰ取付点車体放射係数 |  |  |  |  | 〇 | 〇 |  |  |  |  | 〇 | 〇 |  |  |  |  | 〇 | 〇
MSTR-004-0140800 | Step 1: 音振; Step 2: 車体音振; Step 1: '-; Step 2: ＦＲ ﾜｲﾊﾟｰﾓｰﾀ ｺﾞﾛ音（官能評点） |  |  |  |  | 〇 | 〇 |  |  |  |  | 〇 | 〇 |  |  |  |  | 〇 | 〇
MSTR-004-0140900 | Step 1: 音振; Step 2: 車体音振; Step 1: '-; Step 3: ﾜｲﾊﾟｰ取付点車体放射係数 |  |  |  |  | 〇 | 〇 |  |  |  |  | 〇 | 〇 |  |  |  |  | 〇 | 〇
MSTR-004-0141000 | Step 1: 音振; Step 2: 車体音振; Step 1: '-; Step 2: ＲＲ ﾜｲﾊﾟｰ騒音（官能評点） |  |  |  |  | 〇 | 〇 |  |  |  |  | 〇 | 〇 |  |  |  |  | 〇 | 〇
MSTR-004-0141200 | Step 1: 音振; Step 2: 車体音振; Step 1: '-; Step 2: 雨音（官能評点） |  |  |  |  | 〇 | 〇 |  |  |  |  | 〇 | 〇 |  |  |  |  | 〇 | 〇
Alliance Internal