## 関連表
[10 empty] | CADICS数 | 21 | 21 | 21 | 27 | 21 | 27 | 26 | 26 | 26 | 26 | 0 | 0 | 0 | 0 | 0
[10 empty] | 仕様 | SDN | H/B | SUV | MiniVAN | FRAME | ZONE | ZONE | ZONE | ZONE | ZONE
| Structure of Evaluation item (Japanese) | [8 empty] | 選択方法 | ー | ー | ー | ー | ー | USA,CAN | EURA EURC | JPN | PRC | MEX
| Performance Targets |  | Vehicle Targets |  |  | Component Targets |  |  |  | グレード選択 | ー | ー | ー | ー | ー | 不問 | 不問 | 不問 | 不問 | 不問 | 不問 | 不問 | 不問 | 不問 | 不問
CADICS No. | Step 1 | Step 2 | Step 1 | Step 2 | Step 3 | Level 1 | Level 2 | Level 3 | Level 4 | Comment
MSTR-003-0049100 | Performance Targets Step 1: 運動性能・ブレーキ; Performance Targets Step 2: 乗心地性能; Vehicle Targets Step 1: 乗心地; Vehicle Targets Step 2: ブルブル感; Vehicle Targets Step 3: 前輪同相±0.5mm加振 運転席フロア上下振動 伝達ゲイン ピークレベル（BSﾌｨﾙﾀｰ補正後） | KD2-42703 | 〇 | 〇 | 〇 | 〇 | 〇 | 〇 | 〇 | 〇 | 〇 | 〇
MSTR-003-0049200 | Performance Targets Step 1: 運動性能・ブレーキ; Performance Targets Step 2: 乗心地性能; Vehicle Targets Step 1: 乗心地; Vehicle Targets Step 2: ブルブル感; Vehicle Targets Step 3: 前輪同相±2.0mm加振 運転席フロア上下振動 伝達ゲイン ピークレベル（BSﾌｨﾙﾀｰ補正後） | KD2-42703 | 〇 | 〇 | 〇 | 〇 | 〇 | 〇 | 〇 | 〇 | 〇 | 〇
MSTR-003-0049300 | Performance Targets Step 1: 運動性能・ブレーキ; Performance Targets Step 2: 乗心地性能; Vehicle Targets Step 1: 乗心地; Vehicle Targets Step 2: ブルブル感; Vehicle Targets Step 3: 後輪逆相±0.5mm加振 右後席又はセカンド席シートバック左右振動ゲイン | KD2-42723 | 〇 | 〇 | 〇 | 〇 | 〇 | 〇 | 〇 | 〇 | 〇 | 〇
MSTR-003-0049400 | Performance Targets Step 1: 運動性能・ブレーキ; Performance Targets Step 2: 乗心地性能; Vehicle Targets Step 1: 乗心地; Vehicle Targets Step 2: ブルブル感; Vehicle Targets Step 3: 後輪逆相±0.5mm加振 右後席又はセカンド席シートバック前後振動ゲイン | KD2-42723
MSTR-003-0049500 | Performance Targets Step 1: 運動性能・ブレーキ; Performance Targets Step 2: 乗心地性能; Vehicle Targets Step 1: 乗心地; Vehicle Targets Step 2: ブルブル感; Vehicle Targets Step 3: 後輪逆相±0.5mm加振 右後席又はセカンド席シート取付け点(後ろ外)上下振動ゲイン | KD2-42723
MSTR-003-0049600 | Performance Targets Step 1: 運動性能・ブレーキ; Performance Targets Step 2: 乗心地性能; Vehicle Targets Step 1: 乗心地; Vehicle Targets Step 2: ブルブル感; Vehicle Targets Step 3: 後輪逆相±0.5mm加振 左後席又はセカンド席シートバック左右振動ゲイン | KD2-42723 | 〇 | 〇 | 〇 | 〇 | 〇 | 〇 | 〇 | 〇 | 〇 | 〇
MSTR-003-0049700 | Performance Targets Step 1: 運動性能・ブレーキ; Performance Targets Step 2: 乗心地性能; Vehicle Targets Step 1: 乗心地; Vehicle Targets Step 2: ブルブル感; Vehicle Targets Step 3: 後輪逆相±0.5mm加振 左後席又はセカンド席シートバック前後振動ゲイン | KD2-42723
MSTR-003-0049800 | Performance Targets Step 1: 運動性能・ブレーキ; Performance Targets Step 2: 乗心地性能; Vehicle Targets Step 1: 乗心地; Vehicle Targets Step 2: ブルブル感; Vehicle Targets Step 3: 後輪逆相±0.5mm加振 左後席又はセカンド席シート取付け点(後ろ外)上下振動ゲイン | KD2-42723
MSTR-003-0049900 | Performance Targets Step 1: 運動性能・ブレーキ; Performance Targets Step 2: 乗心地性能; Vehicle Targets Step 1: 乗心地; Vehicle Targets Step 2: ブルブル感; Vehicle Targets Step 3: 後輪逆相±0.5mm加振 右サード席シートバック左右振動ゲイン | KD2-42723 |  |  |  | 〇 |  | 〇 | 〇 | 〇 | 〇 | 〇
MSTR-003-0050000 | Performance Targets Step 1: 運動性能・ブレーキ; Performance Targets Step 2: 乗心地性能; Vehicle Targets Step 1: 乗心地; Vehicle Targets Step 2: ブルブル感; Vehicle Targets Step 3: 後輪逆相±0.5mm加振 右サード席シートバック前後振動ゲイン | KD2-42723
MSTR-003-0050100 | Performance Targets Step 1: 運動性能・ブレーキ; Performance Targets Step 2: 乗心地性能; Vehicle Targets Step 1: 乗心地; Vehicle Targets Step 2: ブルブル感; Vehicle Targets Step 3: 後輪逆相±0.5mm加振 右サード席シート取付け点(後ろ外)上下振動ゲイン | KD2-42723
MSTR-003-0050200 | Performance Targets Step 1: 運動性能・ブレーキ; Performance Targets Step 2: 乗心地性能; Vehicle Targets Step 1: 乗心地; Vehicle Targets Step 2: ブルブル感; Vehicle Targets Step 3: 後輪逆相±0.5mm加振 左サード席シートバック左右振動ゲイン | KD2-42723 |  |  |  | 〇 |  | 〇 | 〇 | 〇 | 〇 | 〇
MSTR-003-0050300 | Performance Targets Step 1: 運動性能・ブレーキ; Performance Targets Step 2: 乗心地性能; Vehicle Targets Step 1: 乗心地; Vehicle Targets Step 2: ブルブル感; Vehicle Targets Step 3: 後輪逆相±0.5mm加振 左サード席シートバック前後振動ゲイン | KD2-42723
MSTR-003-0050400 | Performance Targets Step 1: 運動性能・ブレーキ; Performance Targets Step 2: 乗心地性能; Vehicle Targets Step 1: 乗心地; Vehicle Targets Step 2: ブルブル感; Vehicle Targets Step 3: 後輪逆相±0.5mm加振 左サード席シート取付け点(後ろ外)上下振動ゲイン | KD2-42723
MSTR-003-0050800 | Performance Targets Step 1: 運動性能・ブレーキ; Performance Targets Step 2: 乗心地性能; Vehicle Targets Step 1: 乗心地; Vehicle Targets Step 2: ゴツゴツ感; Vehicle Targets Step 3: 前輪/後輪 3方向ランダム 1m/s^2 ステアリング上下・前後・左右振動伝達ゲイン 23 Hz～50 Hz RMS値 二乗和平方根 | KD2-42766
MSTR-003-0050900 | Performance Targets Step 1: 運動性能・ブレーキ; Performance Targets Step 2: 乗心地性能; Vehicle Targets Step 1: 乗心地; Vehicle Targets Step 2: ソリッドストラクチャーフィール; Vehicle Targets Step 3: 前輪/後輪 3方向ランダム 1m/s^2 ステアリング上下・前後・左右振動伝達ゲイン 10 Hz～100 Hz RMS値 二乗和平方根 | KD2-42766 | 〇 | 〇 | 〇 | 〇 | 〇 | 〇 | 〇 | 〇 | 〇 | 〇
MSTR-003-0052400 | Performance Targets Step 1: 運動性能・ブレーキ; Performance Targets Step 2: 乗心地性能; Vehicle Targets Step 1: 乗心地; Vehicle Targets Step 2: ショック; Vehicle Targets Step 3: DIP路再現加振 30mph 後席又はセカンド席フロア上下G（P-P値） | KD2-42725 | 〇 | 〇 | 〇 | 〇 | 〇 | 〇
MSTR-003-0055900 | Performance Targets Step 1: 運動性能・ブレーキ; Performance Targets Step 2: 乗心地性能; Vehicle Targets Step 1: 乗心地; Vehicle Targets Step 2: 個別現象詳細調査項目 車両挙動による車酔い; Vehicle Targets Step 3: '-7～+9mm 3周期Sin加振 加振ﾌﾛｱ変位･加速度P-P | KD2-42724
MSTR-003-0056000 | Performance Targets Step 1: 運動性能・ブレーキ; Performance Targets Step 2: 乗心地性能; Vehicle Targets Step 1: 乗心地; Vehicle Targets Step 2: Fluidity / fluency/Progressivity/Shock; Vehicle Targets Step 3: ルノー・日産共通 低中周波数乗心地タイポロジー台上定量評価方法 | KD2-42768
MSTR-003-0056100 | Performance Targets Step 1: 運動性能・ブレーキ; Performance Targets Step 2: 乗心地性能; Vehicle Targets Step 1: 乗心地; Vehicle Targets Step 2: ブルブル感; Vehicle Targets Step 3: ルノー・日産共通 エンジンシェイク及びホイールホップ 台上定量評価方法 | KD2-42769
MSTR-003-0056200 | Performance Targets Step 1: 運動性能・ブレーキ; Performance Targets Step 2: 乗心地性能; Vehicle Targets Step 1: 乗心地; Vehicle Targets Step 2: Rebound/ヒョコヒョコ感; Vehicle Targets Step 3: ルノー・日産共通 ＲＥＢＯＵＮＤ台上定量評価方法 | KD2-42771
MSTR-003-0056300 | Performance Targets Step 1: 運動性能・ブレーキ; Performance Targets Step 2: 乗心地性能; Vehicle Targets Step 1: 乗心地; Vehicle Targets Step 2: ヒョコヒョコ感/ブルブル感; Vehicle Targets Step 3: ルノー・日産共通 路面再現加振によるヒョコヒョコ感，ブルブル感台上定量評価方法 | KD2-42772
MSTR-003-0056400 | Performance Targets Step 1: 運動性能・ブレーキ; Performance Targets Step 2: 乗心地性能; Vehicle Targets Step 1: 乗心地; Vehicle Targets Step 2: Progressivity(Renault common); Vehicle Targets Step 3: ルノー・日産共通 フレーム車ブルブル感台上定量評価方法 | KD2-42774
MSTR-003-0056500 | Performance Targets Step 1: 運動性能・ブレーキ; Performance Targets Step 2: 乗心地性能; Vehicle Targets Step 1: 乗心地; Vehicle Targets Step 2: Shock(Renault common); Vehicle Targets Step 3: ルノー・日産共通 後席シートバック振動台上定量評価方法 | KD2-42775
MSTR-003-0056600 | Performance Targets Step 1: 運動性能・ブレーキ; Performance Targets Step 2: 乗心地性能; Vehicle Targets Step 1: 乗心地; Vehicle Targets Step 2: Shock(Renault common); Vehicle Targets Step 3: ルノー・日産共通 ゴツゴツ感・ビリビリ感 定量評価方法 | KD2-42776
MSTR-003-0056700 | Performance Targets Step 1: 運動性能・ブレーキ; Performance Targets Step 2: 乗心地性能; Vehicle Targets Step 1: 乗心地; Vehicle Targets Step 2: Shock(Renault common); Vehicle Targets Step 3: ルノー・日産共通 中高周波数台上定量評価方法 | KD2-42782
MSTR-003-0056800 | Performance Targets Step 1: 運動性能・ブレーキ; Performance Targets Step 2: 乗心地性能; Vehicle Targets Step 1: 乗心地; Vehicle Targets Step 2: Shock(Renault common); Vehicle Targets Step 3: ルノー・日産共通 ゼブラ定量評価方法 | KD2-42784
MSTR-003-0057100 | Performance Targets Step 1: 運動性能・ブレーキ; Performance Targets Step 2: 乗心地性能; Vehicle Targets Step 1: 乗心地; Vehicle Targets Step 2: ヒョコヒョコ感; Vehicle Targets Step 3: '-40dB 速度一定ランダム（中） 前席フロア上下加速度 3～6 Hz RMS 値 左右席平均 | KD2-42770
MSTR-003-0057200 | Performance Targets Step 1: 運動性能・ブレーキ; Performance Targets Step 2: 乗心地性能; Vehicle Targets Step 1: 乗心地; Vehicle Targets Step 2: ヒョコヒョコ感; Vehicle Targets Step 3: '-40dB 速度一定ランダム（中） 運転席シートクッション表皮尻上下加速度 3～7Hz RMS値 左右平均 | KD2-42770 | 〇 | 〇 | 〇 | 〇 | 〇 | 〇 | 〇 | 〇 | 〇 | 〇
MSTR-003-0057300 | Performance Targets Step 1: 運動性能・ブレーキ; Performance Targets Step 2: 乗心地性能; Vehicle Targets Step 1: 乗心地; Vehicle Targets Step 2: ヒョコヒョコ感; Vehicle Targets Step 3: '-40dB 速度一定ランダム（中） 助手席シートクッション表皮尻上下加速度 3～7Hz RMS値 左右平均 | KD2-42770
MSTR-003-0057400 | Performance Targets Step 1: 運動性能・ブレーキ; Performance Targets Step 2: 乗心地性能; Vehicle Targets Step 1: 乗心地; Vehicle Targets Step 2: ヒョコヒョコ感; Vehicle Targets Step 3: '-30dB 速度一定ランダム（大） 前席フロア上下加速度 3～6 Hz RMS 値 左右席平均 | KD2-42770
MSTR-003-0057500 | Performance Targets Step 1: 運動性能・ブレーキ; Performance Targets Step 2: 乗心地性能; Vehicle Targets Step 1: 乗心地; Vehicle Targets Step 2: ヒョコヒョコ感; Vehicle Targets Step 3: '-30dB 速度一定ランダム（大） 前席B ピラー前後加速度 3～6 Hz RMS 値 左右席平均 | KD2-42770
MSTR-003-0057600 | Performance Targets Step 1: 運動性能・ブレーキ; Performance Targets Step 2: 乗心地性能; Vehicle Targets Step 1: 乗心地; Vehicle Targets Step 2: ヒョコヒョコ感; Vehicle Targets Step 3: '-30dB 速度一定ランダム（大） 運転席シートクッション表皮尻上下加速度 3～7Hz RMS値 左右平均 | KD2-42770 | 〇 | 〇 | 〇 | 〇 | 〇 | 〇 | 〇 | 〇 | 〇 | 〇
MSTR-003-0057700 | Performance Targets Step 1: 運動性能・ブレーキ; Performance Targets Step 2: 乗心地性能; Vehicle Targets Step 1: 乗心地; Vehicle Targets Step 2: ヒョコヒョコ感; Vehicle Targets Step 3: '-30dB 速度一定ランダム（大） 助手席シートクッション表皮尻上下加速度 3～7Hz RMS値 左右平均 | KD2-42770
MSTR-003-0057800 | Performance Targets Step 1: 運動性能・ブレーキ; Performance Targets Step 2: 乗心地性能; Vehicle Targets Step 1: 乗心地; Vehicle Targets Step 2: ブルブル感; Vehicle Targets Step 3: '-40dB 速度一定ランダム（中） 前席フロア上下加速度 6～23 Hz RMS 値 左右席平均 | KD2-42770
MSTR-003-0057900 | Performance Targets Step 1: 運動性能・ブレーキ; Performance Targets Step 2: 乗心地性能; Vehicle Targets Step 1: 乗心地; Vehicle Targets Step 2: ブルブル感; Vehicle Targets Step 3: '-40dB 速度一定ランダム（中） 運転席シートクッション表皮腿上下加速度 6～23Hz RMS値 左右平均 | KD2-42770 | 〇 | 〇 | 〇 | 〇 | 〇 | 〇 | 〇 | 〇 | 〇 | 〇
MSTR-003-0058000 | Performance Targets Step 1: 運動性能・ブレーキ; Performance Targets Step 2: 乗心地性能; Vehicle Targets Step 1: 乗心地; Vehicle Targets Step 2: ブルブル感; Vehicle Targets Step 3: '-40dB 速度一定ランダム（中） 助手席シートクッション表皮腿上下加速度 6～23Hz RMS値 左右平均 | KD2-42770
MSTR-003-0058100 | Performance Targets Step 1: 運動性能・ブレーキ; Performance Targets Step 2: 乗心地性能; Vehicle Targets Step 1: 乗心地; Vehicle Targets Step 2: ブルブル感; Vehicle Targets Step 3: '-30dB 速度一定ランダム（大） 前席フロア上下加速度 6～23 Hz RMS 値 左右席平均 | KD2-42770
MSTR-003-0058200 | Performance Targets Step 1: 運動性能・ブレーキ; Performance Targets Step 2: 乗心地性能; Vehicle Targets Step 1: 乗心地; Vehicle Targets Step 2: ブルブル感; Vehicle Targets Step 3: '-30dB 速度一定ランダム（大） 運転席シートクッション表皮腿上下加速度 6～23Hz RMS値 左右平均 | KD2-42770 | 〇 | 〇 | 〇 | 〇 | 〇 | 〇 | 〇 | 〇 | 〇 | 〇
MSTR-003-0058300 | Performance Targets Step 1: 運動性能・ブレーキ; Performance Targets Step 2: 乗心地性能; Vehicle Targets Step 1: 乗心地; Vehicle Targets Step 2: ブルブル感; Vehicle Targets Step 3: '-30dB 速度一定ランダム（大） 助手席シートクッション表皮腿上下加速度 6～23Hz RMS値 左右平均 | KD2-42770
MSTR-003-0058400 | Performance Targets Step 1: 運動性能・ブレーキ; Performance Targets Step 2: 乗心地性能; Vehicle Targets Step 1: 乗心地; Vehicle Targets Step 2: 総合評価; Vehicle Targets Step 3: LA DPコース再現 | KD2-42713
MSTR-003-0058500 | Performance Targets Step 1: 運動性能・ブレーキ; Performance Targets Step 2: 乗心地性能; Vehicle Targets Step 1: 乗心地; Vehicle Targets Step 2: 総合評価; Vehicle Targets Step 3: CR公道コース再現 | KD2-42713
MSTR-003-0058600 | Performance Targets Step 1: 運動性能・ブレーキ; Performance Targets Step 2: 乗心地性能; Vehicle Targets Step 1: 乗心地; Vehicle Targets Step 2: 総合評価; Vehicle Targets Step 3: ADAC評価コース再現 | KD2-42713
MSTR-003-0058700 | Performance Targets Step 1: 運動性能・ブレーキ; Performance Targets Step 2: 乗心地性能; Vehicle Targets Step 1: 乗心地; Vehicle Targets Step 2: 総合評価; Vehicle Targets Step 3: 欧州Bonn DPコース再現 | KD2-42713
MSTR-003-0058800 | Performance Targets Step 1: 運動性能・ブレーキ; Performance Targets Step 2: 乗心地性能; Vehicle Targets Step 1: 乗心地; Vehicle Targets Step 2: 総合評価; Vehicle Targets Step 3: 中国 DPコース再現 | KD2-42713
MSTR-003-0058900 | Performance Targets Step 1: 運動性能・ブレーキ; Performance Targets Step 2: 乗心地性能; Vehicle Targets Step 1: 乗心地; Vehicle Targets Step 2: 総合評価; Vehicle Targets Step 3: ブラジル DPコース | KD2-42713
MSTR-003-0059000 | Performance Targets Step 1: 運動性能・ブレーキ; Performance Targets Step 2: 乗心地性能; Vehicle Targets Step 1: 乗心地; Vehicle Targets Step 2: 総合評価; Vehicle Targets Step 3: UAE Dubai Marketability Evaluation Route再現 | KD2-42713
MSTR-003-0059100 | Performance Targets Step 1: 運動性能・ブレーキ; Performance Targets Step 2: 乗心地性能; Vehicle Targets Step 1: 乗心地; Vehicle Targets Step 2: ヒョコヒョコ感; Vehicle Targets Step 3: TPG不整路(中)再現加振60km/h 運転席シートクッション表皮尻上下加速度 3～7Hz RMS値 左右平均 | KD2-42713
MSTR-003-0059200 | Performance Targets Step 1: 運動性能・ブレーキ; Performance Targets Step 2: 乗心地性能; Vehicle Targets Step 1: 乗心地; Vehicle Targets Step 2: ヒョコヒョコ感; Vehicle Targets Step 3: TPG不整路(中)再現加振60km/h 助手席シートクッション表皮尻上下加速度 3～7Hz RMS値 左右平均 | KD2-42713
MSTR-003-0059300 | Performance Targets Step 1: 運動性能・ブレーキ; Performance Targets Step 2: 乗心地性能; Vehicle Targets Step 1: 乗心地; Vehicle Targets Step 2: ヒョコヒョコ感; Vehicle Targets Step 3: TPG不整路(中)再現加振60km/h 右 後席又はセカンド席 シートクッション表皮尻上下加速度 3～7Hz RMS値 左右平均 | KD2-42713
MSTR-003-0059400 | Performance Targets Step 1: 運動性能・ブレーキ; Performance Targets Step 2: 乗心地性能; Vehicle Targets Step 1: 乗心地; Vehicle Targets Step 2: ヒョコヒョコ感; Vehicle Targets Step 3: TPG不整路(中)再現加振60km/h 運転席尻下直下フロア上下加速度3～7Hz RMS値 | KD2-42713
MSTR-003-0059500 | Performance Targets Step 1: 運動性能・ブレーキ; Performance Targets Step 2: 乗心地性能; Vehicle Targets Step 1: 乗心地; Vehicle Targets Step 2: ヒョコヒョコ感; Vehicle Targets Step 3: TPG不整路(中)再現加振60km/h 助手席尻下直下フロア上下加速度3～7Hz RMS値 | KD2-42713
MSTR-003-0059600 | Performance Targets Step 1: 運動性能・ブレーキ; Performance Targets Step 2: 乗心地性能; Vehicle Targets Step 1: 乗心地; Vehicle Targets Step 2: ヒョコヒョコ感; Vehicle Targets Step 3: TPG不整路(中)再現加振60km/h 右 後席又はセカンド席 フロア上下加速度3～7Hz RMS値 | KD2-42713
MSTR-003-0059700 | Performance Targets Step 1: 運動性能・ブレーキ; Performance Targets Step 2: 乗心地性能; Vehicle Targets Step 1: 乗心地; Vehicle Targets Step 2: ブルブル感; Vehicle Targets Step 3: TPG ﾍﾞｰｽ路面(ｱｳﾄﾊﾞｰﾝ)再現加振 140km/h 運転席シートクッション表皮腿上下加速度 6～23Hz RMS値 左右平均 | KD2-42713
MSTR-003-0059800 | Performance Targets Step 1: 運動性能・ブレーキ; Performance Targets Step 2: 乗心地性能; Vehicle Targets Step 1: 乗心地; Vehicle Targets Step 2: ブルブル感; Vehicle Targets Step 3: TPG ﾍﾞｰｽ路面(ｱｳﾄﾊﾞｰﾝ)再現加振 140km/h 助手席シートクッション表皮腿上下加速度 6～23Hz RMS値 左右平均 | KD2-42713
MSTR-003-0059900 | Performance Targets Step 1: 運動性能・ブレーキ; Performance Targets Step 2: 乗心地性能; Vehicle Targets Step 1: 乗心地; Vehicle Targets Step 2: ブルブル感; Vehicle Targets Step 3: TPG ﾍﾞｰｽ路面(ｱｳﾄﾊﾞｰﾝ) 再現加振140km/h 右 後席又はセカンド席 シートクッション表皮腿上下加速度 6～23Hz RMS値 左右平均 | KD2-42713
MSTR-003-0060000 | Performance Targets Step 1: 運動性能・ブレーキ; Performance Targets Step 2: 乗心地性能; Vehicle Targets Step 1: 乗心地; Vehicle Targets Step 2: ブルブル感; Vehicle Targets Step 3: TPG ﾍﾞｰｽ路面(ｱｳﾄﾊﾞｰﾝ) 再現加振140km/h 運転席尻下直下フロア上下加速6～23HzHz RMS値 | KD2-42713
MSTR-003-0060100 | Performance Targets Step 1: 運動性能・ブレーキ; Performance Targets Step 2: 乗心地性能; Vehicle Targets Step 1: 乗心地; Vehicle Targets Step 2: ブルブル感; Vehicle Targets Step 3: TPG ﾍﾞｰｽ路面(ｱｳﾄﾊﾞｰﾝ) 再現加振140km/h 助手席尻下直下フロア上下加速度6～23Hz RMS値 | KD2-42713
MSTR-003-0060200 | Performance Targets Step 1: 運動性能・ブレーキ; Performance Targets Step 2: 乗心地性能; Vehicle Targets Step 1: 乗心地; Vehicle Targets Step 2: ブルブル感; Vehicle Targets Step 3: TPG ﾍﾞｰｽ路面(ｱｳﾄﾊﾞｰﾝ)再現加振 140km/h 右 後席又はセカンド席 フロア上下加速度6～23HzHz RMS値 | KD2-42713
MSTR-003-0060300 | Performance Targets Step 1: 運動性能・ブレーキ; Performance Targets Step 2: 乗心地性能; Vehicle Targets Step 1: 乗心地; Vehicle Targets Step 2: ヒョコヒョコ感; Vehicle Targets Step 3: シート単品上下ランダム加振 0.02 (m/s^2)^2/Hz 運転席シートクッション表皮尻上下FRF 3～7Hz RMS値 左右平均 | KD2-42780
MSTR-003-0060400 | Performance Targets Step 1: 運動性能・ブレーキ; Performance Targets Step 2: 乗心地性能; Vehicle Targets Step 1: 乗心地; Vehicle Targets Step 2: ヒョコヒョコ感; Vehicle Targets Step 3: シート単品上下ランダム加振 0.02 (m/s^2)^2/Hz 助手席シートクッション表皮尻上下FRF 3～7Hz RMS値 左右平均 | KD2-42780
MSTR-003-0060500 | Performance Targets Step 1: 運動性能・ブレーキ; Performance Targets Step 2: 乗心地性能; Vehicle Targets Step 1: 乗心地; Vehicle Targets Step 2: ヒョコヒョコ感; Vehicle Targets Step 3: シート単品上下ランダム加振 0.02 (m/s^2)^2/Hz 右 後席又はセカンド席 シートクッション表皮尻上下FRF 3～7Hz RMS値 左右平均 | KD2-42780
MSTR-003-0060600 | Performance Targets Step 1: 運動性能・ブレーキ; Performance Targets Step 2: 乗心地性能; Vehicle Targets Step 1: 乗心地; Vehicle Targets Step 2: ブルブル感; Vehicle Targets Step 3: シート単品上下ランダム加振 0.02 (m/s^2)^2/Hz 運転席シートクッション表皮腿上下FRF 6～23Hz RMS値 左右平均 | KD2-42780
MSTR-003-0060700 | Performance Targets Step 1: 運動性能・ブレーキ; Performance Targets Step 2: 乗心地性能; Vehicle Targets Step 1: 乗心地; Vehicle Targets Step 2: ブルブル感; Vehicle Targets Step 3: シート単品上下ランダム加振 0.02 (m/s^2)^2/Hz 助手席シートクッション表皮腿上下FRF 6～23Hz RMS値 左右平均 | KD2-42780
MSTR-003-0060800 | Performance Targets Step 1: 運動性能・ブレーキ; Performance Targets Step 2: 乗心地性能; Vehicle Targets Step 1: 乗心地; Vehicle Targets Step 2: ブルブル感; Vehicle Targets Step 3: シート単品上下ランダム加振 0.02 (m/s^2)^2/Hz 右 後席又はセカンド席 シートクッション表皮腿上下FRF 6～23Hz RMS値 左右平均 | KD2-42780
MSTR-003-0100000 | Performance Targets Step 1: 運動性能・ブレーキ; Performance Targets Step 2: 乗心地性能; Vehicle Targets Step 1: 乗心地; Vehicle Targets Step 2: 目地通過時振動; Vehicle Targets Step 3: ステアリングホイール 前後振動ゲイン／前輪前後同相入力 運転席側バネ下 前後振動ゲイン増幅率 25 Hz～55 Hz ピークゲイン | KD2-42736 | 〇 | 〇 | 〇 | 〇 | 〇 | 〇 | 〇 | 〇 | 〇 | 〇
MSTR-003-0100100 | Performance Targets Step 1: 運動性能・ブレーキ; Performance Targets Step 2: 乗心地性能; Vehicle Targets Step 1: 乗心地; Vehicle Targets Step 2: 目地通過時振動; Vehicle Targets Step 3: ステアリングホイール 左右振動ゲイン／前輪前後同相入力 運転席側バネ下 前後振動ゲイン増幅率 25 Hz～55 Hz ピークゲイン | KD2-42736 | 〇 | 〇 | 〇 | 〇 | 〇 | 〇 | 〇 | 〇 | 〇 | 〇
MSTR-003-0100200 | Performance Targets Step 1: 運動性能・ブレーキ; Performance Targets Step 2: 乗心地性能; Vehicle Targets Step 1: 乗心地; Vehicle Targets Step 2: 目地通過時振動; Vehicle Targets Step 3: ステアリングホイール 上下振動ゲイン／前輪前後同相入力 運転席側バネ下 前後振動ゲイン増幅率 25 Hz～55 Hz ピークゲイン | KD2-42736 | 〇 | 〇 | 〇 | 〇 | 〇 | 〇 | 〇 | 〇 | 〇 | 〇
MSTR-003-0100300 | Performance Targets Step 1: 運動性能・ブレーキ; Performance Targets Step 2: 乗心地性能; Vehicle Targets Step 1: 乗心地; Vehicle Targets Step 2: 目地通過時振動; Vehicle Targets Step 3: 実走目地段差通過時 前輪バネ下PSD＋前輪前後同相入力 STRG/バネ下 増幅率（母指球）3方向RMS値 | KD2-42736
MSTR-003-0100400 | Performance Targets Step 1: 運動性能・ブレーキ; Performance Targets Step 2: 乗心地性能; Vehicle Targets Step 1: 乗心地; Vehicle Targets Step 2: 目地通過時振動; Vehicle Targets Step 3: ステアリングホイール 前後振動ゲイン／後輪前後同相入力 運転席側バネ下 前後振動ゲイン増幅率 25 Hz～55 Hz ピークゲイン | KD2-42736 | 〇 | 〇 | 〇 | 〇 | 〇 | 〇 | 〇 | 〇 | 〇 | 〇
MSTR-003-0100500 | Performance Targets Step 1: 運動性能・ブレーキ; Performance Targets Step 2: 乗心地性能; Vehicle Targets Step 1: 乗心地; Vehicle Targets Step 2: 目地通過時振動; Vehicle Targets Step 3: ステアリングホイール 左右振動ゲイン／後輪前後同相入力 運転席側バネ下 前後振動ゲイン増幅率 25 Hz～55 Hz ピークゲイン | KD2-42736 | 〇 | 〇 | 〇 | 〇 | 〇 | 〇 | 〇 | 〇 | 〇 | 〇
MSTR-003-0100600 | Performance Targets Step 1: 運動性能・ブレーキ; Performance Targets Step 2: 乗心地性能; Vehicle Targets Step 1: 乗心地; Vehicle Targets Step 2: 目地通過時振動; Vehicle Targets Step 3: ステアリングホイール 上下振動ゲイン／後輪前後同相入力 運転席側バネ下 前後振動ゲイン増幅率 25 Hz～55 Hz ピークゲイン | KD2-42736 | 〇 | 〇 | 〇 | 〇 | 〇 | 〇 | 〇 | 〇 | 〇 | 〇
MSTR-003-0100700 | Performance Targets Step 1: 運動性能・ブレーキ; Performance Targets Step 2: 乗心地性能; Vehicle Targets Step 1: 乗心地; Vehicle Targets Step 2: 目地通過時振動; Vehicle Targets Step 3: 実走目地段差通過時 前輪バネ下PSD＋後輪前後同相入力 STRG/バネ下 増幅率（母指球）3方向RMS値 | KD2-42736
MSTR-003-0110000 | Performance Targets Step 1: 運動性能・ブレーキ; Performance Targets Step 2: 乗心地性能; Vehicle Targets Step 1: 乗心地; Vehicle Targets Step 2: ヒョコヒョコ感; Vehicle Targets Step 3: '-40dB 速度一定ランダム（中） 右後席又は右セカンド席シートクッション表皮尻上下加速度 3～7Hz RMS値 左右平均 | KD2-42770 | 〇 | 〇 | 〇 | 〇 | 〇 | 〇 | 〇 | 〇 | 〇 | 〇
MSTR-003-0110100 | Performance Targets Step 1: 運動性能・ブレーキ; Performance Targets Step 2: 乗心地性能; Vehicle Targets Step 1: 乗心地; Vehicle Targets Step 2: ヒョコヒョコ感; Vehicle Targets Step 3: '-40dB 速度一定ランダム（中） 右サード席シートクッション表皮尻上下加速度 3～7Hz RMS値 左右平均 | KD2-42770 |  |  |  | 〇 |  | 〇 | 〇 | 〇 | 〇 | 〇
MSTR-003-0110200 | Performance Targets Step 1: 運動性能・ブレーキ; Performance Targets Step 2: 乗心地性能; Vehicle Targets Step 1: 乗心地; Vehicle Targets Step 2: ヒョコヒョコ感; Vehicle Targets Step 3: '-30dB 速度一定ランダム（大） 右後席又は右セカンド席シートクッション表皮尻上下加速度 3～7Hz RMS値 左右平均 | KD2-42770 | 〇 | 〇 | 〇 | 〇 | 〇 | 〇 | 〇 | 〇 | 〇 | 〇
MSTR-003-0110300 | Performance Targets Step 1: 運動性能・ブレーキ; Performance Targets Step 2: 乗心地性能; Vehicle Targets Step 1: 乗心地; Vehicle Targets Step 2: ヒョコヒョコ感; Vehicle Targets Step 3: '-30dB 速度一定ランダム（大） 右サード席シートクッション表皮尻上下加速度 3～7Hz RMS値 左右平均 | KD2-42770 |  |  |  | 〇 |  | 〇 | 〇 | 〇 | 〇 | 〇
MSTR-003-0110400 | Performance Targets Step 1: 運動性能・ブレーキ; Performance Targets Step 2: 乗心地性能; Vehicle Targets Step 1: 乗心地; Vehicle Targets Step 2: ブルブル感; Vehicle Targets Step 3: '-40dB 速度 一定ランダム（中） 右後席又は右セカンド席シートクッション表皮腿上下加速度 6～23Hz RMS値 左右平均 | KD2-42770 | 〇 | 〇 | 〇 | 〇 | 〇 | 〇 | 〇 | 〇 | 〇 | 〇
MSTR-003-0110500 | Performance Targets Step 1: 運動性能・ブレーキ; Performance Targets Step 2: 乗心地性能; Vehicle Targets Step 1: 乗心地; Vehicle Targets Step 2: ブルブル感; Vehicle Targets Step 3: '-40dB 速度一定ランダム（中） サード席シートクッション表皮腿上下加速度 6～23Hz RMS値 左右平均 | KD2-42770 |  |  |  | 〇 |  | 〇 | 〇 | 〇 | 〇 | 〇
MSTR-003-0110600 | Performance Targets Step 1: 運動性能・ブレーキ; Performance Targets Step 2: 乗心地性能; Vehicle Targets Step 1: 乗心地; Vehicle Targets Step 2: ブルブル感; Vehicle Targets Step 3: '-30dB 速度一定ランダム（大） 右後又は右セカンド席シートクッション表皮腿上下加速度 6～23Hz RMS値 左右平均 | KD2-42770 | 〇 | 〇 | 〇 | 〇 | 〇 | 〇 | 〇 | 〇 | 〇 | 〇
MSTR-003-0110700 | Performance Targets Step 1: 運動性能・ブレーキ; Performance Targets Step 2: 乗心地性能; Vehicle Targets Step 1: 乗心地; Vehicle Targets Step 2: ブルブル感; Vehicle Targets Step 3: '-30dB 速度一定ランダム（大） 右サード席シートクッション表皮腿上下加速度 6～23Hz RMS値 左右平均 | KD2-42770 |  |  |  | 〇 |  | 〇 | 〇 | 〇 | 〇 | 〇
MSTR-003-0110800 | Performance Targets Step 1: 運動性能・ブレーキ; Performance Targets Step 2: 乗心地性能; Vehicle Targets Step 1: 乗心地; Vehicle Targets Step 2: ブルブル感; Vehicle Targets Step 3: 後輪逆相±0.5mm加振 運転席シートバックフレーム上端 左右振動伝達ゲイン ピークレベル | KD2-42723
MSTR-003-0110900 | Performance Targets Step 1: 運動性能・ブレーキ; Performance Targets Step 2: 乗心地性能; Vehicle Targets Step 1: 乗心地; Vehicle Targets Step 2: ブルブル感; Vehicle Targets Step 3: 後輪逆相±0.5mm加振 運転席シートバックフレーム上端 前後振動伝達ゲイン ピークレベル | KD2-42723
MSTR-003-0128000 | Performance Targets Step 1: 運動性能・ブレーキ; Performance Targets Step 2: 乗心地性能; Vehicle Targets Step 1: 乗心地; Vehicle Targets Step 2: ソリッドストラクチャーフィール; Vehicle Targets Step 3: 前輪/後輪 3方向ランダム 1m/s^2 ステアリング上下・前後・左右振動伝達ゲイン 10 Hz～100 Hz 最大ピークゲイン | KD2-42766 | 〇 | 〇 | 〇 | 〇 | 〇 | 〇 | 〇 | 〇 | 〇 | 〇
MSTR-003-0128100 | Performance Targets Step 1: 運動性能・ブレーキ; Performance Targets Step 2: 乗心地性能; Vehicle Targets Step 1: 乗心地; Vehicle Targets Step 2: バネ上振動特性; Vehicle Targets Step 3: '-40/-30dB Bounce/Pitch 速度一定ランダム 等価Bounce共振周波数 | KD2-42799
MSTR-003-0128200 | Performance Targets Step 1: 運動性能・ブレーキ; Performance Targets Step 2: 乗心地性能; Vehicle Targets Step 1: 乗心地; Vehicle Targets Step 2: バネ上振動特性; Vehicle Targets Step 3: '-40/-30dB Bounce/Pitch 速度一定ランダム 等価Bounce C/cc | KD2-42799
MSTR-003-0128300 | Performance Targets Step 1: 運動性能・ブレーキ; Performance Targets Step 2: 乗心地性能; Vehicle Targets Step 1: 乗心地; Vehicle Targets Step 2: バネ上振動特性; Vehicle Targets Step 3: '-40/-30dB Bounce/Pitch 速度一定ランダム 等価Pitch共振周波数 | KD2-42799
MSTR-003-0128400 | Performance Targets Step 1: 運動性能・ブレーキ; Performance Targets Step 2: 乗心地性能; Vehicle Targets Step 1: 乗心地; Vehicle Targets Step 2: バネ上振動特性; Vehicle Targets Step 3: '-40/-30dB Bounce/Pitch 速度一定ランダム 等価Pitch C/Cc | KD2-42799
MSTR-003-0128500 | Performance Targets Step 1: 運動性能・ブレーキ; Performance Targets Step 2: 乗心地性能; Vehicle Targets Step 1: 乗心地; Vehicle Targets Step 2: バネ上振動特性; Vehicle Targets Step 3: '-40/-30dB Bounce/Pitch 速度一定ランダム 等価αk | KD2-42799
MSTR-003-0128600 | Performance Targets Step 1: 運動性能・ブレーキ; Performance Targets Step 2: 乗心地性能; Vehicle Targets Step 1: 乗心地; Vehicle Targets Step 2: バネ上振動特性; Vehicle Targets Step 3: '-40/-30dB Bounce/Pitch 速度一定ランダム 等価αc | KD2-42799
MSTR-003-0128700 | Performance Targets Step 1: 運動性能・ブレーキ; Performance Targets Step 2: 乗心地性能; Vehicle Targets Step 1: 乗心地; Vehicle Targets Step 2: バネ下振動特性; Vehicle Targets Step 3: '-40/-30dB Bounce/Pitch 速度一定ランダム 等価FR Wheel端バネ定数 | KD2-42799
MSTR-003-0128800 | Performance Targets Step 1: 運動性能・ブレーキ; Performance Targets Step 2: 乗心地性能; Vehicle Targets Step 1: 乗心地; Vehicle Targets Step 2: バネ下振動特性; Vehicle Targets Step 3: '-40/-30dB Bounce/Pitch 速度一定ランダム 等価FR Wheel端減衰係数 | KD2-42799
MSTR-003-0128900 | Performance Targets Step 1: 運動性能・ブレーキ; Performance Targets Step 2: 乗心地性能; Vehicle Targets Step 1: 乗心地; Vehicle Targets Step 2: バネ下振動特性; Vehicle Targets Step 3: '-40/-30dB Bounce/Pitch 速度一定ランダム 等価RR Wheel端バネ定数 | KD2-42799
MSTR-003-0129000 | Performance Targets Step 1: 運動性能・ブレーキ; Performance Targets Step 2: 乗心地性能; Vehicle Targets Step 1: 乗心地; Vehicle Targets Step 2: バネ下振動特性; Vehicle Targets Step 3: '-40/-30dB Bounce/Pitch 速度一定ランダム 等価RR Wheel端減衰係数 | KD2-42799
Alliance Internal
ZONE:ASR CAN EGP EURA EURC EURE EXPW GCC GOMA GOMB HKG JPN LAM MEX PRC RUS SAF SIN TKY TWN USA