## 関連表
[10 empty] | CADICS数 | 80 | 80 | 80 | 80 | 80 | 80 |  |  |  |  | 14 | 22 | 0 | 0 | 0
[10 empty] | 仕様 | SDN | H/B | SUV | MiniVAN | FRAME | ZONE | ZONE | ZONE | ZONE | ZONE | ZONE | AXLE
| Structure of Evaluation item (Japanese) | [8 empty] | 選択方法 | ー | ー | ー | ー | ー | USA,PRC | JPN | EURC,EURE | EURA | GOM | CAN | all
| Performance Targets |  | Vehicle Targets |  |  | Component Targets |  |  |  | グレード選択 | ー | ー | ー | ー | ー | 最上級 | 最上級 | 最上級 | 最上級 | 最上級 | 最上級 | 最上級
CADICS No. | Step 1 | Step 2 | Step 1 | Step 2 | Step 3 | Level 1 | Level 2 | Level 3 | Level 4 | Comment
MSTR-013-0145700 | 電子・電装 | Push I-KEY | Push I-KEY | 電子電装 | Push I-KEY | 台上試験 | Tuner | 基本要求試験
MSTR-013-0145800 | 電子・電装 | Push I-KEY | Push I-KEY | 電子電装 | Push I-KEY | 台上試験 | Tuner | 耐電気的環境試験 |  | 28401NDS02
MSTR-013-0145900 | 電子・電装 | Push I-KEY | Push I-KEY | 電子電装 | Push I-KEY | 台上試験 | Tuner | 耐温度環境試験 |  | 28401NDS01
MSTR-013-0146000 | 電子・電装 | Push I-KEY | Push I-KEY | 電子電装 | Push I-KEY | 台上試験 | Tuner | 耐湿度環境試験 |  | 28401NDS01
MSTR-013-0146100 | 電子・電装 | Push I-KEY | Push I-KEY | 電子電装 | Push I-KEY | 台上試験 | Tuner | 耐腐食環境試験 |  | 28401NDS01
MSTR-013-0146200 | 電子・電装 | Push I-KEY | Push I-KEY | 電子電装 | Push I-KEY | 台上試験 | Tuner | 耐機械的環境試験 |  | 28401NDS01
MSTR-013-0146300 | 電子・電装 | Push I-KEY | Push I-KEY | 電子電装 | Push I-KEY | 台上試験 | Tuner | 耐久性試験 |  | 28401NDS01
MSTR-013-0146400 | 電子・電装 | Push I-KEY | Push I-KEY | 電子電装 | Push I-KEY | 台上試験 | FOB | 基本要求試験
MSTR-013-0146500 | 電子・電装 | Push I-KEY | Push I-KEY | 電子電装 | Push I-KEY | 台上試験 | FOB | 耐電気的環境試験 |  | 28401NDS02
MSTR-013-0146600 | 電子・電装 | Push I-KEY | Push I-KEY | 電子電装 | Push I-KEY | 台上試験 | FOB | 耐温度環境試験 |  | 28401NDS01
MSTR-013-0146700 | 電子・電装 | Push I-KEY | Push I-KEY | 電子電装 | Push I-KEY | 台上試験 | FOB | 耐湿度環境試験 |  | 28401NDS01
MSTR-013-0146800 | 電子・電装 | Push I-KEY | Push I-KEY | 電子電装 | Push I-KEY | 台上試験 | FOB | 耐腐食環境試験 |  | 28401NDS01
MSTR-013-0146900 | 電子・電装 | Push I-KEY | Push I-KEY | 電子電装 | Push I-KEY | 台上試験 | FOB | 耐機械的環境試験 |  | 28401NDS01
MSTR-013-0147000 | 電子・電装 | Push I-KEY | Push I-KEY | 電子電装 | Push I-KEY | 台上試験 | FOB | 耐久性試験 |  | 28401NDS01
MSTR-013-0147100 | 電子・電装 | Push I-KEY | Push I-KEY | 電子電装 | Push I-KEY | 台上試験 | LF ANT | 基本要求試験
MSTR-013-0147200 | 電子・電装 | Push I-KEY | Push I-KEY | 電子電装 | Push I-KEY | 台上試験 | LF ANT | 耐電気的環境試験 |  | 28401NDS02
MSTR-013-0147300 | 電子・電装 | Push I-KEY | Push I-KEY | 電子電装 | Push I-KEY | 台上試験 | LF ANT | 耐温度環境試験 |  | 28401NDS01
MSTR-013-0147400 | 電子・電装 | Push I-KEY | Push I-KEY | 電子電装 | Push I-KEY | 台上試験 | LF ANT | 耐湿度環境試験 |  | 28401NDS01
MSTR-013-0147500 | 電子・電装 | Push I-KEY | Push I-KEY | 電子電装 | Push I-KEY | 台上試験 | LF ANT | 耐腐食環境試験 |  | 28401NDS01
MSTR-013-0147600 | 電子・電装 | Push I-KEY | Push I-KEY | 電子電装 | Push I-KEY | 台上試験 | LF ANT | 耐機械的環境試験 |  | 28401NDS01
MSTR-013-0147700 | 電子・電装 | Push I-KEY | Push I-KEY | 電子電装 | Push I-KEY | 台上試験 | LF ANT | 耐久性試験 |  | 28401NDS01
MSTR-013-0147800 | 電子・電装 | Push I-KEY | Push I-KEY | 電子電装 | Push I-KEY | 台上試験 | ESCL | 基本要求試験
MSTR-013-0147900 | 電子・電装 | Push I-KEY | Push I-KEY | 電子電装 | Push I-KEY | 台上試験 | ESCL | 耐電気的環境試験 |  | 28401NDS02
MSTR-013-0148000 | 電子・電装 | Push I-KEY | Push I-KEY | 電子電装 | Push I-KEY | 台上試験 | ESCL | 耐温度環境試験 |  | 28401NDS01
MSTR-013-0148100 | 電子・電装 | Push I-KEY | Push I-KEY | 電子電装 | Push I-KEY | 台上試験 | ESCL | 耐湿度環境試験 |  | 28401NDS01
MSTR-013-0148200 | 電子・電装 | Push I-KEY | Push I-KEY | 電子電装 | Push I-KEY | 台上試験 | ESCL | 耐腐食環境試験 |  | 28401NDS01
MSTR-013-0148300 | 電子・電装 | Push I-KEY | Push I-KEY | 電子電装 | Push I-KEY | 台上試験 | ESCL | 耐機械的環境試験 |  | 28401NDS01
MSTR-013-0148400 | 電子・電装 | Push I-KEY | Push I-KEY | 電子電装 | Push I-KEY | 台上試験 | ESCL | 耐久性試験 |  | 28401NDS01
MSTR-013-0148500 | 電子・電装 | Push I-KEY | Push I-KEY | 電子電装 | Push I-KEY | 台上試験 | Buzzer | 基本要求試験
MSTR-013-0148600 | 電子・電装 | Push I-KEY | Push I-KEY | 電子電装 | Push I-KEY | 台上試験 | Buzzer | 耐電気的環境試験 |  | 28401NDS02
MSTR-013-0148700 | 電子・電装 | Push I-KEY | Push I-KEY | 電子電装 | Push I-KEY | 台上試験 | Buzzer | 耐温度環境試験 |  | 28401NDS01
MSTR-013-0148800 | 電子・電装 | Push I-KEY | Push I-KEY | 電子電装 | Push I-KEY | 台上試験 | Buzzer | 耐湿度環境試験 |  | 28401NDS01
MSTR-013-0148900 | 電子・電装 | Push I-KEY | Push I-KEY | 電子電装 | Push I-KEY | 台上試験 | Buzzer | 耐腐食環境試験 |  | 28401NDS01
MSTR-013-0149000 | 電子・電装 | Push I-KEY | Push I-KEY | 電子電装 | Push I-KEY | 台上試験 | Buzzer | 耐機械的環境試験 |  | 28401NDS01
MSTR-013-0149100 | 電子・電装 | Push I-KEY | Push I-KEY | 電子電装 | Push I-KEY | 台上試験 | Buzzer | 耐久性試験 |  | 28401NDS01
MSTR-013-0149200 | 電子・電装 | Push I-KEY | Push I-KEY | 電子電装 | Push I-KEY | 台上試験 | Touch sensor ECU | 基本要求試験
MSTR-013-0149300 | 電子・電装 | Push I-KEY | Push I-KEY | 電子電装 | Push I-KEY | 台上試験 | Touch sensor ECU | 耐電気的環境試験 |  | 28401NDS02
MSTR-013-0149400 | 電子・電装 | Push I-KEY | Push I-KEY | 電子電装 | Push I-KEY | 台上試験 | Touch sensor ECU | 耐温度環境試験 |  | 28401NDS01
MSTR-013-0149500 | 電子・電装 | Push I-KEY | Push I-KEY | 電子電装 | Push I-KEY | 台上試験 | Touch sensor ECU | 耐湿度環境試験 |  | 28401NDS01
MSTR-013-0149600 | 電子・電装 | Push I-KEY | Push I-KEY | 電子電装 | Push I-KEY | 台上試験 | Touch sensor ECU | 耐腐食環境試験 |  | 28401NDS01
MSTR-013-0149700 | 電子・電装 | Push I-KEY | Push I-KEY | 電子電装 | Push I-KEY | 台上試験 | Touch sensor ECU | 耐機械的環境試験 |  | 28401NDS01
MSTR-013-0149800 | 電子・電装 | Push I-KEY | Push I-KEY | 電子電装 | Push I-KEY | 台上試験 | Touch sensor ECU | 耐久性試験 |  | 28401NDS01
MSTR-013-0149900 | 電子・電装 | Push I-KEY | Push I-KEY | 電子電装 | Push I-KEY | 実車試験 | 実車性能試験 | L/O確認 |  | KD2-68920 | 〇 | 〇 | 〇 | 〇 | 〇 | 〇 | 〇 | 〇 | 〇 | 〇 |  | 〇
MSTR-013-0150000 | 電子・電装 | Push I-KEY | Push I-KEY | 電子電装 | Push I-KEY | 実車試験 | 実車性能試験 | 入出力信号確認 |  | KD2-68920 | 〇 | 〇 | 〇 | 〇 | 〇 | 〇 | 〇 | 〇 | 〇 | 〇
MSTR-013-0150100 | 電子・電装 | Push I-KEY | Push I-KEY | 電子電装 | Push I-KEY | 実車試験 | 実車性能試験 | 警報音確認 |  | KD2-68920 | 〇 | 〇 | 〇 | 〇 | 〇 | 〇 | 〇 | 〇 | 〇 | 〇
MSTR-013-0150200 | 電子・電装 | Push I-KEY | Push I-KEY | 電子電装 | Push I-KEY | 実車試験 | 実車性能試験 | 操作性確認 |  | KD2-68920 | 〇 | 〇 | 〇 | 〇 | 〇 | 〇 | 〇 | 〇 | 〇 | 〇
MSTR-013-0150300 | 電子・電装 | Push I-KEY | Push I-KEY | 電子電装 | Push I-KEY | 実車試験 | 実車性能試験 | 実用性確認 |  | KD2-68920 | 〇 | 〇 | 〇 | 〇 | 〇 | 〇 | 〇 | 〇 | 〇 | 〇
MSTR-013-0150400 | 電子・電装 | Push I-KEY | Push I-KEY | 電子電装 | Push I-KEY | 実車試験 | 実車性能試験 | アブノーマル作動確認 |  | KD2-68920 | 〇 | 〇 | 〇 | 〇 | 〇 | 〇 | 〇 | 〇 | 〇 | 〇
MSTR-013-0150500 | 電子・電装 | Push I-KEY | Push I-KEY | 電子電装 | Push I-KEY | 実車試験 | 実車性能試験 | 交信性能確認 | キーレス交信性能確認（エンジンSTOP [Key Off] 時） | KD2-68920 | 〇 | 〇 | 〇 | 〇 | 〇 | 〇 | 〇 | 〇 | 〇 | 〇
MSTR-013-0150600 | 電子・電装 | Push I-KEY | Push I-KEY | 電子電装 | Push I-KEY | 実車試験 | 実車性能試験 | 交信性能確認 | キーレス交信性能確認（エンジンRUN時） | KD2-68920 | 〇 | 〇 | 〇 | 〇 | 〇 | 〇 | 〇 | 〇 | 〇 | 〇
MSTR-013-0150700 | 電子・電装 | Push I-KEY | Push I-KEY | 電子電装 | Push I-KEY | 実車試験 | 実車性能試験 | 交信性能確認 | キーレス交信性能確認（ロングレンジ） | KD2-68920 | 〇 | 〇 | 〇 | 〇 | 〇 | 〇 | 〇 | 〇 | 〇 | 〇
MSTR-013-0150800 | 電子・電装 | Push I-KEY | Push I-KEY | 電子電装 | Push I-KEY | 実車試験 | 実車性能試験 | 交信性能確認 | リモートエンジンスタート交信性能確認 | KD2-68920 | 〇 | 〇 | 〇 | 〇 | 〇 | 〇 | 〇 | 〇 | 〇 | 〇
MSTR-013-0150900 | 電子・電装 | Push I-KEY | Push I-KEY | 電子電装 | Push I-KEY | 実車試験 | 実車性能試験 | 交信性能確認 | I-KEY実用交信性能確認 | KD2-68920 | 〇 | 〇 | 〇 | 〇 | 〇 | 〇 | 〇 | 〇 | 〇 | 〇 |  | 〇
MSTR-013-0151000 | 電子・電装 | Push I-KEY | Push I-KEY | 電子電装 | Push I-KEY | 実車試験 | 実車性能試験 | 交信性能確認 | I-KEY車外交信性能確認 | KD2-68920 | 〇 | 〇 | 〇 | 〇 | 〇 | 〇 | 〇 | 〇 | 〇 | 〇 |  | 〇
MSTR-013-0151100 | 電子・電装 | Push I-KEY | Push I-KEY | 電子電装 | Push I-KEY | 実車試験 | 実車性能試験 | 交信性能確認 | I-KEY車室内交信性能確認 (エンジンSTOP [Key Off] 時） | KD2-68920 | 〇 | 〇 | 〇 | 〇 | 〇 | 〇 | 〇 | 〇 | 〇 | 〇 |  | 〇
MSTR-013-0151200 | 電子・電装 | Push I-KEY | Push I-KEY | 電子電装 | Push I-KEY | 実車試験 | 実車性能試験 | 交信性能確認 | I-KEY車室内交信性能確認 (エンジンRUN 時） | KD2-68920 | 〇 | 〇 | 〇 | 〇 | 〇 | 〇 | 〇 | 〇 | 〇 | 〇 |  | 〇
MSTR-013-0151300 | 電子・電装 | Push I-KEY | Push I-KEY | 電子電装 | Push I-KEY | 実車試験 | 実車性能試験 | 交信性能確認 | 車外漏れ確認 | KD2-68920 | 〇 | 〇 | 〇 | 〇 | 〇 | 〇 | 〇 | 〇 | 〇 | 〇 |  | 〇
MSTR-013-0151400 | 電子・電装 | Push I-KEY | Push I-KEY | 電子電装 | Push I-KEY | 実車試験 | 実車性能試験 | 交信性能確認 | Approach unlock/Walk away locking | KD2-68920 | 〇 | 〇 | 〇 | 〇 | 〇 | 〇 | 〇 | 〇 | 〇 | 〇 |  | 〇
MSTR-013-0151500 | 電子・電装 | Push I-KEY | Push I-KEY | 電子電装 | Push I-KEY | 実車試験 | 実車信頼性試験 | 機能作動確認 | プッシュエンジンスタート機能 | KD2-68925 | 〇 | 〇 | 〇 | 〇 | 〇 | 〇 | 〇 | 〇 | 〇 | 〇
MSTR-013-0151600 | 電子・電装 | Push I-KEY | Push I-KEY | 電子電装 | Push I-KEY | 実車試験 | 実車信頼性試験 | 機能作動確認 | アクセス機能（ハンズフリー/キーレス/キー封じ込め防止） | KD2-68925 | 〇 | 〇 | 〇 | 〇 | 〇 | 〇 | 〇 | 〇 | 〇 | 〇
MSTR-013-0151700 | 電子・電装 | Push I-KEY | Push I-KEY | 電子電装 | Push I-KEY | 実車試験 | 実車信頼性試験 | 機能作動確認 | ワーニング/インジケータ/イルミネーション | KD2-68925 | 〇 | 〇 | 〇 | 〇 | 〇 | 〇 | 〇 | 〇 | 〇 | 〇
MSTR-013-0151800 | 電子・電装 | Push I-KEY | Push I-KEY | 電子電装 | Push I-KEY | 実車試験 | 実車信頼性試験 | 機能作動確認 | 故障診断（フェールセーフ/DTC/データモニタ/アクティブテスト）/コンフィグ機能 | KD2-68925 | 〇 | 〇 | 〇 | 〇 | 〇 | 〇 | 〇 | 〇 | 〇 | 〇
MSTR-013-0151900 | 電子・電装 | Push I-KEY | Push I-KEY | 電子電装 | Push I-KEY | 実車試験 | 実車信頼性試験 | 機能作動確認 | タイマー/リモスタ/補助機能 | KD2-68925 | 〇 | 〇 | 〇 | 〇 | 〇 | 〇 | 〇 | 〇 | 〇 | 〇
MSTR-013-0152000 | 電子・電装 | Push I-KEY | Push I-KEY | 電子電装 | Push I-KEY | 実車試験 | 実車信頼性試験 | 電気干渉試験（機器間干渉） |  | KD2-68920 | 〇 | 〇 | 〇 | 〇 | 〇 | 〇 | 〇 | 〇 | 〇 | 〇
MSTR-013-0152100 | 電子・電装 | Push I-KEY | Push I-KEY | 電子電装 | Push I-KEY | 実車試験 | 実車信頼性試験 | FUSE切れ時作動確認 |  | KD2-68920 | 〇 | 〇 | 〇 | 〇 | 〇 | 〇 | 〇 | 〇 | 〇 | 〇
MSTR-013-0152200 | 電子・電装 | Push I-KEY | Push I-KEY | 電子電装 | Push I-KEY | 実車試験 | 実車信頼性試験 | 実車電波障害試験 |  |  | 〇 | 〇 | 〇 | 〇 | 〇 | 〇 | 〇 | 〇 | 〇 | 〇
MSTR-013-0152300 | 電子・電装 | Push I-KEY | Push I-KEY | 電子電装 | Push I-KEY | 実車試験 | 実車信頼性試験 | 実車静電気放電試験 |  | KD2-68920 | 〇 | 〇 | 〇 | 〇 | 〇 | 〇 | 〇 | 〇 | 〇 | 〇
MSTR-013-0152400 | 電子・電装 | Push I-KEY | Push I-KEY | 電子電装 | Push I-KEY | 実車試験 | 実車信頼性試験 | 実車ラジオノイズ試験 |  |  | 〇 | 〇 | 〇 | 〇 | 〇 | 〇 | 〇 | 〇 | 〇 | 〇
MSTR-013-0152500 | 電子・電装 | Push I-KEY | Push I-KEY | 電子電装 | Push I-KEY | 実車試験 | 実車信頼性試験 | 実車瞬間低電圧試験 |  | KD2-68920 | 〇 | 〇 | 〇 | 〇 | 〇 | 〇 | 〇 | 〇 | 〇 | 〇
MSTR-013-0152600 | 電子・電装 | Push I-KEY | Push I-KEY | 電子電装 | Push I-KEY | 実車試験 | 実車信頼性試験 | 実車電源変動試験 |  | KD2-68920 | 〇 | 〇 | 〇 | 〇 | 〇 | 〇 | 〇 | 〇 | 〇 | 〇
MSTR-013-0152700 | 電子・電装 | Push I-KEY | Push I-KEY | 電子電装 | Push I-KEY | 実車試験 | 実車信頼性試験 | 実車アースフローティング試験 |  | KD2-68920 | 〇 | 〇 | 〇 | 〇 | 〇 | 〇 | 〇 | 〇 | 〇 | 〇
MSTR-013-0152800 | 電子・電装 | Push I-KEY | Push I-KEY | 電子電装 | Push I-KEY | 実車試験 | 実車信頼性試験 | 実車画面ノイズ確認 |  |  | 〇 | 〇 | 〇 | 〇 | 〇 | 〇 | 〇 | 〇 | 〇 | 〇
MSTR-013-0152900 | 電子・電装 | Push I-KEY | Push I-KEY | 電子電装 | Push I-KEY | 法規項目（日本） | 電波法規適合性（日本） | [9 empty] | 〇
MSTR-013-0153000 | 電子・電装 | Push I-KEY | Push I-KEY | 電子電装 | Push I-KEY | 法規項目（北米） | 電波法規適合性（北米） |  |  |  | 〇 | 〇 | 〇 | 〇 | 〇 | 〇
MSTR-013-0153100 | 電子・電装 | Push I-KEY | Push I-KEY | 電子電装 | Push I-KEY | 法規項目（欧州） | 電波法規適合性（欧州） | [10 empty] | 〇
MSTR-013-0153200 | 電子・電装 | Push I-KEY | Push I-KEY | 電子電装 | Push I-KEY | 法規項目（その他） | 電波法規適合性（その他） | [13 empty] | 〇
MSTR-013-0153300 | 電子・電装 | Push I-KEY | ESCL | 電子電装 | ESCL | 実車試験 | 実車性能試験 | 入出力信号確認
MSTR-013-0153400 | 電子・電装 | Push I-KEY | ESCL | 電子電装 | ESCL | 実車試験 | 実車性能試験 | フェールセーフ確認
MSTR-013-0153500 | 電子・電装 | Push I-KEY | ESCL | 電子電装 | ESCL | 実車試験 | 実車性能試験 | アブノーマル作動確認
MSTR-013-0153600 | 電子・電装 | Push I-KEY | ESCL | 電子電装 | ESCL | 実車試験 | 実車信頼性試験 | 機能作動確認 | Lock/Unlock機能
MSTR-013-0153700 | 電子・電装 | Push I-KEY | ESCL | 電子電装 | ESCL | 実車試験 | 実車信頼性試験 | 機能作動確認 | 診断
MSTR-013-0153800 | 電子・電装 | Push I-KEY | ESCL | 電子電装 | ESCL | 実車試験 | 実車信頼性試験 | 電気干渉試験（機器間干渉）
MSTR-013-0153900 | 電子・電装 | Push I-KEY | ESCL | 電子電装 | ESCL | 実車試験 | 実車信頼性試験 | FUSE切れ時作動確認
MSTR-013-0154000 | 電子・電装 | Push I-KEY | ESCL | 電子電装 | ESCL | 実車試験 | 実車信頼性試験 | 実車電波障害試験
MSTR-013-0154100 | 電子・電装 | Push I-KEY | ESCL | 電子電装 | ESCL | 実車試験 | 実車信頼性試験 | 実車静電気放電試験
MSTR-013-0154200 | 電子・電装 | Push I-KEY | ESCL | 電子電装 | ESCL | 実車試験 | 実車信頼性試験 | 実車ラジオノイズ試験
MSTR-013-0154300 | 電子・電装 | Push I-KEY | ESCL | 電子電装 | ESCL | 実車試験 | 実車信頼性試験 | 実車瞬間低電圧試験
MSTR-013-0154400 | 電子・電装 | Push I-KEY | ESCL | 電子電装 | ESCL | 実車試験 | 実車信頼性試験 | 実車電源変動試験
MSTR-013-0154500 | 電子・電装 | Push I-KEY | ESCL | 電子電装 | ESCL | 実車試験 | 実車信頼性試験 | 実車アースフローティング試験
MSTR-013-0154600 | 電子・電装 | Push I-KEY | Touch Sensor | 電子電装 | Touch Sensor | 実車試験 | 実車性能試験 | 入出力信号確認 |  |  | 〇 | 〇 | 〇 | 〇 | 〇 | 〇
MSTR-013-0154700 | 電子・電装 | Push I-KEY | Touch Sensor | 電子電装 | Touch Sensor | 実車試験 | 実車性能試験 | 性能確認 |  |  | 〇 | 〇 | 〇 | 〇 | 〇 | 〇
MSTR-013-0154800 | 電子・電装 | Push I-KEY | Touch Sensor | 電子電装 | Touch Sensor | 実車試験 | 実車信頼性試験 | 機能作動確認 |  |  | 〇 | 〇 | 〇 | 〇 | 〇 | 〇
MSTR-013-0154900 | 電子・電装 | Push I-KEY | Touch Sensor | 電子電装 | Touch Sensor | 実車試験 | 実車信頼性試験 | 電気干渉試験（機器間干渉） |  |  | 〇 | 〇 | 〇 | 〇 | 〇 | 〇
MSTR-013-0155000 | 電子・電装 | Push I-KEY | Touch Sensor | 電子電装 | Touch Sensor | 実車試験 | 実車信頼性試験 | FUSE切れ時作動確認 |  |  | 〇 | 〇 | 〇 | 〇 | 〇 | 〇
MSTR-013-0155100 | 電子・電装 | Push I-KEY | Touch Sensor | 電子電装 | Touch Sensor | 実車試験 | 実車信頼性試験 | 実車電波障害試験 |  |  | 〇 | 〇 | 〇 | 〇 | 〇 | 〇
MSTR-013-0155200 | 電子・電装 | Push I-KEY | Touch Sensor | 電子電装 | Touch Sensor | 実車試験 | 実車信頼性試験 | 実車静電気放電試験 |  |  | 〇 | 〇 | 〇 | 〇 | 〇 | 〇
MSTR-013-0155300 | 電子・電装 | Push I-KEY | Touch Sensor | 電子電装 | Touch Sensor | 実車試験 | 実車信頼性試験 | 実車ラジオノイズ試験 |  |  | 〇 | 〇 | 〇 | 〇 | 〇 | 〇
MSTR-013-0155400 | 電子・電装 | Push I-KEY | Touch Sensor | 電子電装 | Touch Sensor | 実車試験 | 実車信頼性試験 | 実車瞬間低電圧試験 |  |  | 〇 | 〇 | 〇 | 〇 | 〇 | 〇
MSTR-013-0155500 | 電子・電装 | Push I-KEY | Touch Sensor | 電子電装 | Touch Sensor | 実車試験 | 実車信頼性試験 | 実車電源変動試験 |  |  | 〇 | 〇 | 〇 | 〇 | 〇 | 〇
MSTR-013-0155600 | 電子・電装 | Push I-KEY | Touch Sensor | 電子電装 | Touch Sensor | 実車試験 | 実車信頼性試験 | 実車アースフローティング試験 |  |  | 〇 | 〇 | 〇 | 〇 | 〇 | 〇
MSTR-013-0155700 | 電子・電装 | Push I-KEY | Touch Sensor | 電子電装 | Touch Sensor | 実車試験 | 実車信頼性試験 | 実車画面ノイズ確認 |  |  | 〇 | 〇 | 〇 | 〇 | 〇 | 〇
MSTR-013-0155800 | 電子・電装 | Push I-KEY | キーレス | 電子電装 | キーレス | 台上試験 | Tuner | 基本要求試験
MSTR-013-0155900 | 電子・電装 | Push I-KEY | キーレス | 電子電装 | キーレス | 台上試験 | Tuner | 耐電気的環境試験 |  | 28401NDS02
MSTR-013-0156000 | 電子・電装 | Push I-KEY | キーレス | 電子電装 | キーレス | 台上試験 | Tuner | 耐温度環境試験 |  | 28401NDS01
MSTR-013-0156100 | 電子・電装 | Push I-KEY | キーレス | 電子電装 | キーレス | 台上試験 | Tuner | 耐湿度環境試験 |  | 28401NDS01
MSTR-013-0156200 | 電子・電装 | Push I-KEY | キーレス | 電子電装 | キーレス | 台上試験 | Tuner | 耐腐食環境試験 |  | 28401NDS01
MSTR-013-0156300 | 電子・電装 | Push I-KEY | キーレス | 電子電装 | キーレス | 台上試験 | Tuner | 耐機械的環境試験 |  | 28401NDS01
MSTR-013-0156400 | 電子・電装 | Push I-KEY | キーレス | 電子電装 | キーレス | 台上試験 | Tuner | 耐久性試験 |  | 28401NDS01
MSTR-013-0156500 | 電子・電装 | Push I-KEY | キーレス | 電子電装 | キーレス | 台上試験 | FOB | 基本要求試験
MSTR-013-0156600 | 電子・電装 | Push I-KEY | キーレス | 電子電装 | キーレス | 台上試験 | FOB | 耐電気的環境試験 |  | 28401NDS02
MSTR-013-0156700 | 電子・電装 | Push I-KEY | キーレス | 電子電装 | キーレス | 台上試験 | FOB | 耐温度環境試験 |  | 28401NDS01
MSTR-013-0156800 | 電子・電装 | Push I-KEY | キーレス | 電子電装 | キーレス | 台上試験 | FOB | 耐湿度環境試験 |  | 28401NDS01
MSTR-013-0156900 | 電子・電装 | Push I-KEY | キーレス | 電子電装 | キーレス | 台上試験 | FOB | 耐腐食環境試験 |  | 28401NDS01
MSTR-013-0157000 | 電子・電装 | Push I-KEY | キーレス | 電子電装 | キーレス | 台上試験 | FOB | 耐機械的環境試験 |  | 28401NDS01
MSTR-013-0157100 | 電子・電装 | Push I-KEY | キーレス | 電子電装 | キーレス | 台上試験 | FOB | 耐久性試験 |  | 28401NDS01
MSTR-013-0157200 | 電子・電装 | Push I-KEY | キーレス | 電子電装 | キーレス | 実車試験 | 実車性能試験 | L/O確認 |  | KD2-68920
MSTR-013-0157300 | 電子・電装 | Push I-KEY | キーレス | 電子電装 | キーレス | 実車試験 | 実車性能試験 | 入出力信号確認 |  | KD2-68920
MSTR-013-0157400 | 電子・電装 | Push I-KEY | キーレス | 電子電装 | キーレス | 実車試験 | 実車性能試験 | 警報音確認 |  | KD2-68920
MSTR-013-0157500 | 電子・電装 | Push I-KEY | キーレス | 電子電装 | キーレス | 実車試験 | 実車性能試験 | 操作性確認 |  | KD2-68920
MSTR-013-0157600 | 電子・電装 | Push I-KEY | キーレス | 電子電装 | キーレス | 実車試験 | 実車性能試験 | 実用性確認 |  | KD2-68920
MSTR-013-0157700 | 電子・電装 | Push I-KEY | キーレス | 電子電装 | キーレス | 実車試験 | 実車性能試験 | フェールセーフ確認 |  | KD2-68920
MSTR-013-0157800 | 電子・電装 | Push I-KEY | キーレス | 電子電装 | キーレス | 実車試験 | 実車性能試験 | アブノーマル作動確認 |  | KD2-68920
MSTR-013-0157900 | 電子・電装 | Push I-KEY | キーレス | 電子電装 | キーレス | 実車試験 | 実車性能試験 | 交信性能確認 |  | KD2-68907
MSTR-013-0158000 | 電子・電装 | Push I-KEY | キーレス | 電子電装 | キーレス | 実車試験 | 実車信頼性試験 | 機能作動確認 |  | KD2-68925
MSTR-013-0158100 | 電子・電装 | Push I-KEY | キーレス | 電子電装 | キーレス | 実車試験 | 実車信頼性試験 | 電気干渉試験（機器間干渉） |  | KD2-68920
MSTR-013-0158200 | 電子・電装 | Push I-KEY | キーレス | 電子電装 | キーレス | 実車試験 | 実車信頼性試験 | FUSE切れ時作動確認 |  | KD2-68920
MSTR-013-0158300 | 電子・電装 | Push I-KEY | キーレス | 電子電装 | キーレス | 実車試験 | 実車信頼性試験 | 実車電波障害試験
MSTR-013-0158400 | 電子・電装 | Push I-KEY | キーレス | 電子電装 | キーレス | 実車試験 | 実車信頼性試験 | 実車静電気放電試験 |  | KD2-68920
MSTR-013-0158500 | 電子・電装 | Push I-KEY | キーレス | 電子電装 | キーレス | 実車試験 | 実車信頼性試験 | 実車ラジオノイズ試験
MSTR-013-0158600 | 電子・電装 | Push I-KEY | キーレス | 電子電装 | キーレス | 実車試験 | 実車信頼性試験 | 実車瞬間低電圧試験 |  | KD2-68920
MSTR-013-0158700 | 電子・電装 | Push I-KEY | キーレス | 電子電装 | キーレス | 実車試験 | 実車信頼性試験 | 実車電源変動試験 |  | KD2-68920
MSTR-013-0158800 | 電子・電装 | Push I-KEY | キーレス | 電子電装 | キーレス | 実車試験 | 実車信頼性試験 | 実車アースフローティング試験 |  | KD2-68920
MSTR-013-0158900 | 電子・電装 | Push I-KEY | キーレス | 電子電装 | キーレス | 実車試験 | 実車信頼性試験 | 実車画面ノイズ確認
MSTR-013-0159000 | 電子・電装 | Push I-KEY | キーレス | 電子電装 | キーレス | 法規項目（日本） | 電波法規適合性（日本）
MSTR-013-0159100 | 電子・電装 | Push I-KEY | キーレス | 電子電装 | キーレス | 法規項目（北米） | 電波法規適合性（北米）
MSTR-013-0159200 | 電子・電装 | Push I-KEY | キーレス | 電子電装 | キーレス | 法規項目（欧州） | 電波法規適合性（欧州）
MSTR-013-0159300 | 電子・電装 | Push I-KEY | キーレス | 電子電装 | キーレス | 法規項目（その他） | 電波法規適合性（その他）
MSTR-013-0159400 | 電子・電装 | Remote Park | BLM | 電子電装 | BLM | 台上試験 | BLM | 基本要求仕様
MSTR-013-0159500 | 電子・電装 | Remote Park | BLM | 電子電装 | BLM | 台上試験 | BLM | 耐電気的環境試験
MSTR-013-0159600 | 電子・電装 | Remote Park | BLM | 電子電装 | BLM | 台上試験 | BLM | 耐温度的環境試験
MSTR-013-0159700 | 電子・電装 | Remote Park | BLM | 電子電装 | BLM | 台上試験 | BLM | 耐湿度環境試験
MSTR-013-0159800 | 電子・電装 | Remote Park | BLM | 電子電装 | BLM | 台上試験 | BLM | 耐腐食環境試験
MSTR-013-0159900 | 電子・電装 | Remote Park | BLM | 電子電装 | BLM | 台上試験 | BLM | 耐機械的環境試験
MSTR-013-0160000 | 電子・電装 | Remote Park | BLM | 電子電装 | BLM | 台上試験 | BLM | 耐久試験
MSTR-013-0160100 | 電子・電装 | Remote Park | BLM | 電子電装 | BLM | 実車試験 | 実車性能試験 | L/O確認 |  |  | 〇 | 〇 | 〇 | 〇 | 〇 | 〇 | 〇 | 〇 | 〇 | 〇
MSTR-013-0160200 | 電子・電装 | Remote Park | BLM | 電子電装 | BLM | 実車試験 | 実車性能試験 | 入出力確認 |  |  | 〇 | 〇 | 〇 | 〇 | 〇 | 〇 | 〇 | 〇 | 〇 | 〇
MSTR-013-0160300 | 電子・電装 | Remote Park | BLM | 電子電装 | BLM | 実車試験 | 実車信頼性試験 | 電気干渉試験 |  |  | 〇 | 〇 | 〇 | 〇 | 〇 | 〇 | 〇 | 〇 | 〇 | 〇
MSTR-013-0160400 | 電子・電装 | Remote Park | BLM | 電子電装 | BLM | 実車試験 | 実車信頼性試験 | 実車電波障害試験 |  |  | 〇 | 〇 | 〇 | 〇 | 〇 | 〇 | 〇 | 〇 | 〇 | 〇
MSTR-013-0160500 | 電子・電装 | Remote Park | BLM | 電子電装 | BLM | 実車試験 | 実車信頼性試験 | 実車静電気試験 |  |  | 〇 | 〇 | 〇 | 〇 | 〇 | 〇 | 〇 | 〇 | 〇 | 〇
MSTR-013-0160600 | 電子・電装 | Remote Park | BLM | 電子電装 | BLM | 実車試験 | 実車信頼性試験 | 実車ラジオノイズ試験 |  |  | 〇 | 〇 | 〇 | 〇 | 〇 | 〇 | 〇 | 〇 | 〇 | 〇
MSTR-013-0160700 | 電子・電装 | Remote Park | BLM | 電子電装 | BLM | 実車試験 | 実車信頼性試験 | 実車瞬間低電圧試験 |  |  | 〇 | 〇 | 〇 | 〇 | 〇 | 〇 | 〇 | 〇 | 〇 | 〇
MSTR-013-0160800 | 電子・電装 | Remote Park | BLM | 電子電装 | BLM | 実車試験 | 実車信頼性試験 | 実車電源変動試験 |  |  | 〇 | 〇 | 〇 | 〇 | 〇 | 〇 | 〇 | 〇 | 〇 | 〇
MSTR-013-0160900 | 電子・電装 | Remote Park | BLM | 電子電装 | BLM | 実車試験 | 実車信頼性試験 | 実車アースフローティング |  |  | 〇 | 〇 | 〇 | 〇 | 〇 | 〇 | 〇 | 〇 | 〇 | 〇
MSTR-013-0161000 | 電子・電装 | Remote Park | BLM | 電子電装 | BLM | 実車試験 | 実車性能試験 | 交信性能確認（BLM） |  |  | 〇 | 〇 | 〇 | 〇 | 〇 | 〇 | 〇 | 〇 | 〇 | 〇
MSTR-013-0161100 | 電子・電装 | Remote Park | BLM | 電子電装 | BLM | 実車試験 | 実車性能試験 | 交信性能確認（LF） |  |  | 〇 | 〇 | 〇 | 〇 | 〇 | 〇 | 〇 | 〇 | 〇 | 〇
MSTR-013-0161200 | 電子・電装 | Remote Park | BLM | 電子電装 | BLM | 法規項目（日本） | 電波法規適合性（日本） | [9 empty] | 〇
MSTR-013-0161300 | 電子・電装 | Remote Park | BLM | 電子電装 | BLM | 法規項目（北米） | 電波法規適合性（北米） |  |  |  | 〇 | 〇 | 〇 | 〇 | 〇 | 〇
MSTR-013-0161400 | 電子・電装 | Remote Park | BLM | 電子電装 | BLM | 法規項目（欧州） | 電波法規適合性（欧州） | [10 empty] | 〇 | 〇
MSTR-013-0161500 | 電子・電装 | Remote Park | BLM | 電子電装 | BLM | 法規項目（その他） | 電波法規適合性（その他） | [12 empty] | 〇
MSTR-013-0161600 | 電子・電装 | Remote Park | BLM | 電子電装 | BLM | 診断設計 |  |  |  |  | 〇 | 〇 | 〇 | 〇 | 〇 | 〇 | 〇
MSTR-013-0161700 | 電子・電装 | Remote Park | BLM | 電子電装 | BLM | 工場/サービス仕様設計 |  |  |  |  | 〇 | 〇 | 〇 | 〇 | 〇 | 〇 | 〇
MSTR-013-0161800 | Performance Targets Step 1: 電子・電装; Performance Targets Step 2: Push I-KEY; Vehicle Targets Step 1: 交信性能; Vehicle Targets Step 2: キーレス交信性能; Component Targets Level 1: RFチューナーレイアウト |  | 〇 | 〇 | 〇 | 〇 | 〇 | 〇 | 〇 |  |  |  |  | 〇
MSTR-013-0161900 | Performance Targets Step 1: 電子・電装; Performance Targets Step 2: Push I-KEY; Vehicle Targets Step 1: 交信性能; Vehicle Targets Step 2: ハンズフリー交信性能; Component Targets Level 1: LFアンテナレイアウト |  | 〇 | 〇 | 〇 | 〇 | 〇 | 〇 | 〇 |  |  |  |  | 〇
MSTR-013-0162000 | Performance Targets Step 1: 電子・電装; Performance Targets Step 2: Push I-KEY; Vehicle Targets Step 1: 交信性能; Vehicle Targets Step 2: ハンズフリー交信性能; Component Targets Level 1: チューニングパラメーターConfig設定 |  | 〇 | 〇 | 〇 | 〇 | 〇 | 〇 | 〇 |  |  |  |  | 〇
MSTR-013-0162100 | Performance Targets Step 1: 電子・電装; Performance Targets Step 2: Push I-KEY; Vehicle Targets Step 1: 機能作動; Component Targets Level 1: 機能設定Config設定 |  | 〇 | 〇 | 〇 | 〇 | 〇 | 〇 | 〇
MSTR-013-0162200 | Performance Targets Step 1: 電子・電装; Performance Targets Step 2: Push I-KEY; Vehicle Targets Step 1: 認証; Vehicle Targets Step 2: 電波認証; Component Targets Level 1: 電波認証取得 |  | 〇 | 〇 | 〇 | 〇 | 〇 | 〇 | 〇
MSTR-013-0221300 | 電子・電装 | イモビ | IMMOBILISER | 電子電装 | Immobiliser | 性能設計 | '-
MSTR-013-0221500 | 電子・電装 | イモビ | IMMOBILISER | 電子電装 | Immobiliser | 信頼性設計 | '-
MSTR-013-0221700 | 電子・電装 | イモビ | IMMOBILISER | 電子電装 | Immobiliser | 診断設計 | '-
MSTR-013-0221900 | 電子・電装 | イモビ | IMMOBILISER | 電子電装 | Immobiliser | 台上試験 | 基本要求試験 |  |  | 28401NDS01
MSTR-013-0222000 | 電子・電装 | イモビ | IMMOBILISER | 電子電装 | Immobiliser | 台上試験 | 耐電気的環境試験 |  |  | 28401NDS01
MSTR-013-0222100 | 電子・電装 | イモビ | IMMOBILISER | 電子電装 | Immobiliser | 台上試験 | 耐温度環境試験 |  |  | 28401NDS01
MSTR-013-0222200 | 電子・電装 | イモビ | IMMOBILISER | 電子電装 | Immobiliser | 台上試験 | 耐湿度環境試験 |  |  | 28401NDS01
MSTR-013-0222300 | 電子・電装 | イモビ | IMMOBILISER | 電子電装 | Immobiliser | 台上試験 | 耐腐食環境試験 |  |  | 28401NDS01
MSTR-013-0222400 | 電子・電装 | イモビ | IMMOBILISER | 電子電装 | Immobiliser | 台上試験 | 耐機械的環境試験 |  |  | 28401NDS01
MSTR-013-0222500 | 電子・電装 | イモビ | IMMOBILISER | 電子電装 | Immobiliser | 台上試験 | 耐久性試験 |  |  | 28401NDS01
MSTR-013-0222600 | 電子・電装 | イモビ | IMMOBILISER | 電子電装 | Immobiliser | 実車性能確認 | レイアウト確認 |  |  | KD2-67801 | 〇 | 〇 | 〇 | 〇 | 〇 | 〇 |  |  |  |  | 〇 | 〇
MSTR-013-0222700 | 電子・電装 | イモビ | IMMOBILISER | 電子電装 | Immobiliser | 実車性能確認 | 入出力信号確認 |  |  | KD2-67801 | 〇 | 〇 | 〇 | 〇 | 〇 | 〇 |  |  |  |  | 〇 | 〇
MSTR-013-0222800 | 電子・電装 | イモビ | IMMOBILISER | 電子電装 | Immobiliser | 実車性能確認 | 交信性能 |  |  | KD2-67801 | 〇 | 〇 | 〇 | 〇 | 〇 | 〇 |  |  |  |  | 〇 | 〇
MSTR-013-0222900 | 電子・電装 | イモビ | IMMOBILISER | 電子電装 | Immobiliser | 実車信頼性確認 | 機能作動確認 |  |  | KD2-67801 | 〇 | 〇 | 〇 | 〇 | 〇 | 〇 |  |  |  |  | 〇 | 〇
MSTR-013-0223000 | 電子・電装 | イモビ | IMMOBILISER | 電子電装 | Immobiliser | 実車信頼性確認 | 電気干渉試験（機器間干渉） |  |  | KD2-67801 | 〇 | 〇 | 〇 | 〇 | 〇 | 〇 |  |  |  |  | 〇 | 〇
MSTR-013-0223100 | 電子・電装 | イモビ | IMMOBILISER | 電子電装 | Immobiliser | 実車信頼性確認 | FUSE切れ時作動確認 |  |  | KD2-67801 | 〇 | 〇 | 〇 | 〇 | 〇 | 〇 |  |  |  |  | 〇 | 〇
MSTR-013-0223200 | 電子・電装 | イモビ | IMMOBILISER | 電子電装 | Immobiliser | 実車信頼性確認 | 実車電波障害 |  |  | KD2-67801 | 〇 | 〇 | 〇 | 〇 | 〇 | 〇 |  |  |  |  | 〇 | 〇
MSTR-013-0223300 | 電子・電装 | イモビ | IMMOBILISER | 電子電装 | Immobiliser | 実車信頼性確認 | 実車静電気放電 |  |  | KD2-67801 | 〇 | 〇 | 〇 | 〇 | 〇 | 〇 |  |  |  |  | 〇 | 〇
MSTR-013-0223400 | 電子・電装 | イモビ | IMMOBILISER | 電子電装 | Immobiliser | 実車信頼性確認 | 実車ラジオノイズ |  |  | KD2-67801 | 〇 | 〇 | 〇 | 〇 | 〇 | 〇 |  |  |  |  | 〇 | 〇
MSTR-013-0223500 | 電子・電装 | イモビ | IMMOBILISER | 電子電装 | Immobiliser | 実車信頼性確認 | 実車瞬間低電圧試験 |  |  | KD2-67801 | 〇 | 〇 | 〇 | 〇 | 〇 | 〇 |  |  |  |  | 〇 | 〇
MSTR-013-0223600 | 電子・電装 | イモビ | IMMOBILISER | 電子電装 | Immobiliser | 実車信頼性確認 | 実車電源変動試験 |  |  | KD2-67801 | 〇 | 〇 | 〇 | 〇 | 〇 | 〇 |  |  |  |  | 〇 | 〇
MSTR-013-0223700 | 電子・電装 | イモビ | IMMOBILISER | 電子電装 | Immobiliser | 実車信頼性確認 | 実車アースフローティング試験 |  |  | KD2-67801 | 〇 | 〇 | 〇 | 〇 | 〇 | 〇 |  |  |  |  | 〇 | 〇
MSTR-013-0467900 | 電子・電装 | Push I-KEY | Push I-KEY | 電子電装 | Push I-KEY | 実車試験 | 実車信頼性試験 | 機能作動確認 | 診断機実機を用いたアフターセールス機能作動確認 | KD2-68925 | 〇 | 〇 | 〇 | 〇 | 〇 | 〇
MSTR-013-0221100 | 電子・電装 | イモビ | IMMOBILISER | 電子電装 | Immobiliser | 部品レイアウト設計 | '- |  |  |  | 〇 | 〇 | 〇 | 〇 | 〇 | 〇
MSTR-013-0221200 | 電子・電装 | イモビ | IMMOBILISER | 電子電装 | Immobiliser | 部品形状/材質設計 | '- |  |  |  | 〇 | 〇 | 〇 | 〇 | 〇 | 〇
MSTR-013-0221400 | 電子・電装 | イモビ | IMMOBILISER | 電子電装 | Immobiliser | 機能設計 | '- |  |  |  | 〇 | 〇 | 〇 | 〇 | 〇 | 〇
MSTR-013-0221600 | 電子・電装 | イモビ | IMMOBILISER | 電子電装 | Immobiliser | 社会対応性設計（認証/環境） | '- |  |  |  | 〇 | 〇 | 〇 | 〇 | 〇 | 〇 |  |  |  |  | 〇
MSTR-013-0221800 | 電子・電装 | イモビ | IMMOBILISER | 電子電装 | Immobiliser | 工場/サービス仕様設計 | '- |  |  |  | 〇 | 〇 | 〇 | 〇 | 〇 | 〇
Alliance Internal
ZONE:ASR CAN EGP EURA EURC EURE EXPW GCC GOMA GOMB HKG JPN LAM MEX PRC RUS SAF SIN TKY TWN USA