## 関連表VC
A(内外装安全)
[11 empty] | 配車使用欄 | 実験識別 | A03 | A03 | A03 | A03 | A03 | A03
[12 empty] | 配車表上に表示する 項目名称 | 内外装安全 INT/EXT Safety | 内外装安全 INT/EXT Safety | 内外装安全 INT/EXT Safety | 内外装安全 INT/EXT Safety | 内外装安全 INT/EXT Safety | 内外装安全 INT/EXT Safety
[11 empty] | CADICS項目 | NO. | G3****-***（内装） | G3****-***（内装） | G3****-***（内装） | G3****-***（内装） | G3****-***（内装） | G3****-***（内装）
[12 empty] | 項目名 | 内外装安全性能 | 内外装安全性能 | 内外装安全性能 | 内外装安全性能 | 内外装安全性能 | 内外装安全性能
[11 empty] | NO. |  | 1 | 2 | 3 | 4 | 5 | 6
[11 empty] | 初期確認実験項目 （業界毎に変更・追加の上入力ください） |  | 外部突起 | 内部突起 | ﾗｲｾﾝｽﾌﾟﾚｰﾄ法規適合性 | 外部突起（仕様違い分） | 内部突起（仕様違い分） | アームレスト要件
追加実験
[11 empty] | 実験実施条件 |  | 1：全て | 1：全て | 1：全て | 1：全て | 1：全て | 1：全て
[11 empty] | 実験実施時期 |  | 2：トリム手配前 | 2：トリム手配前 | 2：トリム手配前 | 2：トリム手配前 | 2：トリム手配前 | 2：トリム手配前
[11 empty] | 現状基準工数ﾃｰﾌﾞﾙ（人時） | 打ち合わせ | 0.5 | 1 | 0.5 | 0.5 | 0.5 | 0.5
[12 empty] | 準備・撤収 | 0.5 | 1.5 | 1.5 | 3 | 3 | 5.5
[12 empty] | 実験（評価、計測） | 7 | 8 | 3 | 2 | 2 | 2
[12 empty] | データ分析・判定 | 25 | 25 | 1.5 | 4 | 4 | 3.5
[12 empty] | 報告 | 0.5 | 3 | 0.5 | 0.5 | 0.5 | 1
[12 empty] | 合計 | 33.5 | 38.5 | 7 | 10 | 10 | 12.5
[11 empty] | 車両必要日数（日台） | 準備 | 0.5 | 0 | 0 | 0.5 | 0 | 0
[12 empty] | 実験 | 2 | 1 | 2 | 2 | 1 | 1
[12 empty] | 整理 復元 | 0.5 | 0 | 0 | 0.5 | 0 | 0
[12 empty] | 合計 | 3 | 1 | 2 | 3 | 1 | 1
[11 empty] | ボディ標準必要日数（日台） | 種類
準備
[12 empty] | 実験 | 6: 0.5
整理 復元
[12 empty] | 合計 | 0 | 0 | 0 | 0 | 0 | 0.5
占有、実験項目別BLOCKﾃｰﾌﾞﾙ
[11 empty] | 実験場所 |  | NTC | NTC | NTC | NTC | NTC | NTC
| Structure of Evaluation item (Japanese) | [9 empty] | CADICS数 |  | 17 | 8 | 16 | 17 | 8 | 2 | 0 | 0 | 0 | 0 | 0 | 0 | 0 | 0 | 0 | 0 | 0 | 0 | 0 | 0 | 0 | 0 | 0 | 0 | 0 | 0 | 0 | 0 | 0 | 0 | 0 | 0 | 0 | 0 | 0 | 0 | 0 | 0
| Performance Targets |  | Vehicle Targets |  |  | Component Targets
CADICS No. | Step 1 | Step 2 | Step 1 | Step 2 | Step 3 | Level 1 | Level 2 | Level 3 | Level 4 | Comment | CADICS適用（関連表①）
MSTR-014-0089600 | 内外装・低級音 | 内外装安全性能 | 内外装樹脂部品 |  | 内装部品信頼性 | CPMシステム性能 | 法規 | INST法規 | 内部突起 | KD2-39003_内部突起（UN R21等） |  |  |  | 〇 |  |  | 〇
MSTR-014-0090300 | 内外装・低級音 | 内外装安全性能 | 内外装樹脂部品 |  | 内装部品信頼性 | CPMシステム性能 | 法規 | CONSOLE法規 | 内部突起 | KD2-39003_内部突起（UN R21等） |  |  |  | 〇 |  |  | 〇
MSTR-014-0091000 | 内外装・低級音 | 内外装安全性能 | 内外装樹脂部品 |  | 内装部品信頼性 | CPMシステム性能 | 法規 | SHIFT/PKB CONT類法規 | 内部突起 | KD2-39003_内部突起（UN R21等） |  |  |  | 〇 |  |  | 〇
MSTR-014-0091600 | 内外装・低級音 | 内外装安全性能 | 内外装樹脂部品 |  | 内装部品信頼性 | 内装トリムシステム性能 | 法規 | HDLNG法規 | 内部突起 | KD2-39003_内部突起（UN R21等） |  |  |  | 〇 |  |  | 〇
MSTR-014-0091700 | 内外装・低級音 | 内外装安全性能 | 内外装樹脂部品 |  | 内装部品信頼性 | 内装トリムシステム性能 | 法規 | HDLNG法規 | サンバイザー衝撃吸収 | KD2-39303_サンバイザー性能試験(US/CAN)
MSTR-014-0092600 | 内外装・低級音 | 内外装安全性能 | 内外装樹脂部品 |  | 内装部品信頼性 | 内装トリムシステム性能 | 法規 | BODY SIDE TRIM法規 | 内部突起 | KD2-39003_内部突起（UN R21等） |  |  |  | 〇 |  |  | 〇
MSTR-014-0092700 | 内外装・低級音 | 内外装安全性能 | 内外装樹脂部品 |  | 内装部品信頼性 | 内装トリムシステム性能 | 法規 | BODY SIDE TRIM法規 | アームレスト要件 | KD2-39304_アームレスト性能試験（US/CAN） | [7 empty] | 〇
MSTR-014-0093300 | 内外装・低級音 | 内外装安全性能 | 内外装樹脂部品 |  | 内装部品信頼性 | 内装トリムシステム性能 | 法規 | DOOR TRIM法規 | 内部突起 | KD2-39003_内部突起（UN R21等） |  |  |  | 〇 |  |  | 〇
MSTR-014-0093400 | 内外装・低級音 | 内外装安全性能 | 内外装樹脂部品 |  | 内装部品信頼性 | 内装トリムシステム性能 | 法規 | DOOR TRIM法規 | アームレスト要件 | KD2-39304_アームレスト性能試験（US/CAN） | [7 empty] | 〇
MSTR-014-0096100 | 内外装・低級音 | 内外装安全性能 | 内外装樹脂部品 |  | 内装部品信頼性 | 内装トリムシステム性能 | 法規 | RR TRIM | 内部突起 | KD2-39003_内部突起（UN R21等） |  |  |  | 〇 |  |  | 〇
MSTR-014-0096700 | 内外装・低級音 | 内外装安全性能 | 内外装樹脂部品 |  | 内装部品信頼性 | 内装トリムシステム性能 | 法規 | その他内装部品法規 | 内部突起 | KD2-39003_内部突起（UN R21等） |  |  |  | 〇 |  |  | 〇
MSTR-014-0097900 | 内外装・低級音 | 内外装安全性能 | 内外装樹脂部品 |  | 外装部品信頼性 | 外装部品システム性能 | 法規 | BMPR法規 | 外部突起 | KD2-46027_外部突起（UN R26等） |  |  | 〇 |  |  | 〇
MSTR-014-0098000 | 内外装・低級音 | 内外装安全性能 | 内外装樹脂部品 |  | 外装部品信頼性 | 外装部品システム性能 | 法規 | BMPR法規 | ライセンスプレート法規適合性 | KD2-39902_ライセンスプレート取付構造法規適合性（US/CAN) |  |  |  |  | 〇
MSTR-014-0098100 | 内外装・低級音 | 内外装安全性能 | 内外装樹脂部品 |  | 外装部品信頼性 | 外装部品システム性能 | 法規 | BMPR法規 | パーツマーキング（P541） | KD2-48508_パーツマーキングラベル（Part541）
MSTR-014-0099000 | 内外装・低級音 | 内外装安全性能 | 内外装樹脂部品 |  | 外装部品信頼性 | 外装部品システム性能 | 法規 | RAD GRILLE法規 | 外部突起 | KD2-46027_外部突起（UN R26等） |  |  | 〇 |  |  | 〇
MSTR-014-0099800 | 内外装・低級音 | 内外装安全性能 | 内外装樹脂部品 |  | 外装部品信頼性 | 外装部品システム性能 | 法規 | フィニッシャー類法規 | 外部突起 | KD2-46027_外部突起（UN R26等） |  |  | 〇 |  |  | 〇
MSTR-014-0099900 | 内外装・低級音 | 内外装安全性能 | 内外装樹脂部品 |  | 外装部品信頼性 | 外装部品システム性能 | 法規 | フィニッシャー類法規 | ライセンスプレート法規適合性 | KD2-39902_ライセンスプレート取付構造法規適合性（US/CAN) |  |  |  |  | 〇
MSTR-014-0100700 | 内外装・低級音 | 内外装安全性能 | 内外装樹脂部品 |  | 外装部品信頼性 | 外装部品システム性能 | 法規 | モールディング類法規 | 外部突起 | KD2-46027_外部突起（UN R26等） |  |  | 〇 |  |  | 〇
MSTR-014-0102000 | 内外装・低級音 | 内外装安全性能 | 内外装樹脂部品 |  | 外装部品信頼性 | 外装部品システム性能 | 法規 | COVER類法規 | 外部突起 | KD2-46027_外部突起（UN R26等） |  |  | 〇 |  |  | 〇
MSTR-014-0102800 | 内外装・低級音 | 内外装安全性能 | 内外装樹脂部品 |  | 外装部品信頼性 | 外装部品システム性能 | 法規 | UNDER COVER類法規 | 外部突起 | KD2-46027_外部突起（UN R26等） |  |  | 〇 |  |  | 〇
MSTR-014-0103400 | 内外装・低級音 | 内外装安全性能 | 内外装樹脂部品 |  | 外装部品信頼性 | 外装部品システム性能 | 法規 | オーナメント類法規 | 外部突起 | KD2-46027_外部突起（UN R26等） |  |  | 〇 |  |  | 〇
MSTR-014-0103500 | 内外装・低級音 | 内外装安全性能 | 内外装樹脂部品 |  | 外装部品信頼性 | 外装部品システム性能 | 法規 | エアロパーツ類法規 | 外部突起 | KD2-46027_外部突起（UN R26等） |  |  | 〇 |  |  | 〇
MSTR-014-0103600 | 内外装・低級音 | 内外装安全性能 | 内外装樹脂部品 |  | 外装部品信頼性 | 外装部品システム性能 | 法規 | 車体パネル類法規 | 外部突起 | KD2-46027_外部突起（UN R26等） |  |  | 〇 |  |  | 〇
MSTR-014-0103700 | 内外装・低級音 | 内外装安全性能 | 内外装樹脂部品 |  | 外装部品信頼性 | 外装部品システム性能 | 法規 | 車体パネル類法規 | ライセンスプレート法規適合性 | KD2-39902_ライセンスプレート取付構造法規適合性（US/CAN) |  |  |  |  | 〇
MSTR-014-0103800 | 内外装・低級音 | 内外装安全性能 | 内外装樹脂部品 |  | 外装部品信頼性 | 外装部品システム性能 | 法規 | 車体パネル類法規 | パーツマーキング（P541） | KD2-48508_パーツマーキングラベル（Part541）
MSTR-014-0103900 | 内外装・低級音 | 内外装安全性能 | 内外装樹脂部品 |  | 外装部品信頼性 | 外装部品システム性能 | 法規 | 排気系類法規 | 外部突起 | KD2-46027_外部突起（UN R26等） |  |  | 〇 |  |  | 〇
MSTR-014-0104000 | 内外装・低級音 | 内外装安全性能 | 内外装樹脂部品 |  | 外装部品信頼性 | 外装部品システム性能 | 法規 | ホイール類法規 | 外部突起 | KD2-46027_外部突起（UN R26等） |  |  | 〇 |  |  | 〇
MSTR-014-0104100 | 内外装・低級音 | 内外装安全性能 | 内外装樹脂部品 |  | 外装部品信頼性 | 外装部品システム性能 | 法規 | WIPER類法規 | 外部突起 | KD2-46027_外部突起（UN R26等） |  |  | 〇 |  |  | 〇
MSTR-014-0104200 | 内外装・低級音 | 内外装安全性能 | 内外装樹脂部品 |  | 外装部品信頼性 | 外装部品システム性能 | 法規 | アンテナ類法規 | 外部突起 | KD2-46027_外部突起（UN R26等） |  |  | 〇 |  |  | 〇
MSTR-014-0104300 | 内外装・低級音 | 内外装安全性能 | 内外装樹脂部品 |  | 外装部品信頼性 | 外装部品システム性能 | 法規 | ドアハンドル類法規 | 外部突起 | KD2-46027_外部突起（UN R26等） |  |  | 〇 |  |  | 〇
MSTR-014-0104400 | 内外装・低級音 | 内外装安全性能 | 内外装樹脂部品 |  | 外装部品信頼性 | 外装部品システム性能 | 法規 | ミラー類法規 | 外部突起 | KD2-46027_外部突起（UN R26等） |  |  | 〇 |  |  | 〇
MSTR-014-0104500 | 内外装・低級音 | 内外装安全性能 | 内外装樹脂部品 |  | 外装部品信頼性 | 外装部品システム性能 | 法規 | ランプ類法規 | 外部突起 | KD2-46027_外部突起（UN R26等） |  |  | 〇 |  |  | 〇
MSTR-014-0104600 | 内外装・低級音 | 内外装安全性能 | 内外装樹脂部品 |  | 外装部品信頼性 | 外装部品システム性能 | 法規 | その他外装部品法規 | 外部突起 | KD2-46027_外部突起（UN R26等） |  |  | 〇 |  |  | 〇
MSTR-014-0147300 | 内外装・低級音 | 内外装安全性能 | 内外装樹脂部品 |  | 内装部品信頼性 | CPMシステム性能 | 法規 | INST法規 | コンパートメントドア | KD2-39107_コンパートメントドア（US/CAN)
MSTR-014-0147400 | 内外装・低級音 | 内外装安全性能 | 内外装樹脂部品 |  | 内装部品信頼性 | 内装トリムシステム性能 | 法規 | HDLNG法規 | コンパートメントドア | KD2-39107_コンパートメントドア(US/CAN)
MSTR-014-0147700 | 内外装・低級音 | 内外装安全性能 | 内外装樹脂部品 |  | 外装部品信頼性 | 外装部品システム性能 | 法規 | 車体パネル類法規 | ライセンスプレート法規適合性 | KD2-39902_ライセンスプレート取付構造法規適合性(EU) |  |  |  |  | 〇
MSTR-014-0147800 | 内外装・低級音 | 内外装安全性能 | 内外装樹脂部品 |  | 外装部品信頼性 | 外装部品システム性能 | 法規 | BMPR法規 | ライセンスプレート法規適合性 | KD2-39902_ライセンスプレート取付構造法規適合性(PRC) |  |  |  |  | 〇
MSTR-014-0147900 | 内外装・低級音 | 内外装安全性能 | 内外装樹脂部品 |  | 外装部品信頼性 | 外装部品システム性能 | 法規 | フィニッシャー類法規 | ライセンスプレート法規適合性 | KD2-39902_ライセンスプレート取付構造法規適合性(PRC) |  |  |  |  | 〇
MSTR-014-0148000 | 内外装・低級音 | 内外装安全性能 | 内外装樹脂部品 |  | 外装部品信頼性 | 外装部品システム性能 | 法規 | 車体パネル類法規 | ライセンスプレート法規適合性 | KD2-39902_ライセンスプレート取付構造法規適合性(PRC) |  |  |  |  | 〇
MSTR-014-0148100 | 内外装・低級音 | 内外装安全性能 | 内外装樹脂部品 |  | 外装部品信頼性 | 外装部品システム性能 | 法規 | BMPR法規 | ライセンスプレート法規適合性 | KD2-39902_ライセンスプレート取付構造法規適合性(ASR) |  |  |  |  | 〇
MSTR-014-0148200 | 内外装・低級音 | 内外装安全性能 | 内外装樹脂部品 |  | 外装部品信頼性 | 外装部品システム性能 | 法規 | フィニッシャー類法規 | ライセンスプレート法規適合性 | KD2-39902_ライセンスプレート取付構造法規適合性(ASR) |  |  |  |  | 〇
MSTR-014-0148300 | 内外装・低級音 | 内外装安全性能 | 内外装樹脂部品 |  | 外装部品信頼性 | 外装部品システム性能 | 法規 | 車体パネル類法規 | ライセンスプレート法規適合性 | KD2-39902_ライセンスプレート取付構造法規適合性(ASR) |  |  |  |  | 〇
MSTR-014-0148400 | 内外装・低級音 | 内外装安全性能 | 内外装樹脂部品 |  | 外装部品信頼性 | 外装部品システム性能 | 法規 | BMPR法規 | ライセンスプレート法規適合性 | KD2-39902_ライセンスプレート取付構造法規適合性(台湾) |  |  |  |  | 〇
MSTR-014-0148500 | 内外装・低級音 | 内外装安全性能 | 内外装樹脂部品 |  | 外装部品信頼性 | 外装部品システム性能 | 法規 | フィニッシャー類法規 | ライセンスプレート法規適合性 | KD2-39902_ライセンスプレート取付構造法規適合性(台湾) |  |  |  |  | 〇
MSTR-014-0148600 | 内外装・低級音 | 内外装安全性能 | 内外装樹脂部品 |  | 外装部品信頼性 | 外装部品システム性能 | 法規 | 車体パネル類法規 | ライセンスプレート法規適合性 | KD2-39902_ライセンスプレート取付構造法規適合性(台湾) |  |  |  |  | 〇
MSTR-014-0148700 | 内外装・低級音 | 内外装安全性能 | 内外装樹脂部品 |  | 外装部品信頼性 | 外装部品システム性能 | 法規 | 車体パネル類法規 | ライセンスプレート法規適合性 | KD2-39902_ライセンスプレート取付構造法規適合性(BRA) |  |  |  |  | 〇
MSTR-014-0148800 | 内外装・低級音 | 内外装安全性能 | 内外装樹脂部品 |  | 外装部品信頼性 | 外装部品システム性能 | 法規 | 車体パネル類法規 | ライセンスプレート法規適合性 | KD2-39902_ライセンスプレート取付構造法規適合性(JPN) |  |  |  |  | 〇
MSTR-014-0148900 | 内外装・低級音 | 内外装安全性能 | 内外装樹脂部品 |  | 外装部品信頼性 | 外装部品システム性能 | 法規 | BMPR法規 | ライセンスプレート法規適合性 | KD2-39902_ライセンスプレート取付構造法規適合性(JPN) |  |  |  |  | 〇
Alliance Internal

## 関連表PT1
A(内外装安全)
[11 empty] | 配車使用欄 | 実験識別 | A03 | A03 | A03 | A03 | A03 | A03 | A03
[12 empty] | 配車表上に表示する 項目名称 | 内外装安全 INT/EXT Safety | 内外装安全 INT/EXT Safety | 内外装安全 INT/EXT Safety | 内外装安全 INT/EXT Safety | 内外装安全 INT/EXT Safety | 内外装安全 INT/EXT Safety | 内外装安全 INT/EXT Safety
[11 empty] | CADICS項目 | NO. | G3****-***（内装） | G3****-***（内装） | G3****-***（内装） | G3****-***（内装） | G3****-***（内装） | G3****-***（内装） | G3****-***（内装）
[12 empty] | 項目名 | 内外装安全性能 | 内外装安全性能 | 内外装安全性能 | 内外装安全性能 | 内外装安全性能 | 内外装安全性能 | 内外装安全性能
[11 empty] | NO. |  | 1 | 2 | 3 | 4 | 5 | 6 | 7
[11 empty] | 初期確認実験項目 （業界毎に変更・追加の上入力ください） |  | 外部突起 | 内部突起 | ﾗｲｾﾝｽﾌﾟﾚｰﾄ法規適合性 | 外部突起（仕様違い分） | 内部突起（仕様違い分） | アームレスト要件 | PART541
追加実験
[11 empty] | 実験実施条件 |  | 1：全て | 1：全て | 1：全て | 1：全て | 1：全て | 1：全て | 1：全て
[11 empty] | 実験実施時期 |  | 2：トリム手配前 | 2：トリム手配前 | 2：トリム手配前 | 2：トリム手配前 | 2：トリム手配前 | 2：トリム手配前 | 2：トリム手配前
[11 empty] | 現状基準工数ﾃｰﾌﾞﾙ（人時） | 打ち合わせ | 0.5 | 1 | 0.5 | 0.5 | 0.5 | 0.5 | 0.5
[12 empty] | 準備・撤収 | 0.5 | 1.5 | 1.5 | 3 | 3 | 5.5 | 1.5
[12 empty] | 実験（評価、計測） | 7 | 8 | 3 | 2 | 2 | 2 | 1.5
[12 empty] | データ分析・判定 | 25 | 25 | 1.5 | 4 | 4 | 3.5 | 2
[12 empty] | 報告 | 0.5 | 3 | 0.5 | 0.5 | 0.5 | 1 | 0.5
[12 empty] | 合計 | 33.5 | 38.5 | 7 | 10 | 10 | 12.5 | 6
[11 empty] | 車両必要日数（日台） | 準備 | 0.5 | 0 | 0 | 0.5 | 0 | 0 | 0.5
[12 empty] | 実験 | 2 | 1 | 2 | 2 | 1 | 1 | 1
[12 empty] | 整理 復元 | 0.5 | 0 | 0 | 0.5 | 0 | 0 | 0.5
[12 empty] | 合計 | 3 | 1 | 2 | 3 | 1 | 1 | 2
[11 empty] | ボディ標準必要日数（日台） | 種類
準備
[12 empty] | 実験 | 6: 0.5
整理 復元
[12 empty] | 合計 | 0 | 0 | 0 | 0 | 0 | 0.5
占有、実験項目別BLOCKﾃｰﾌﾞﾙ
[11 empty] | 実験場所 |  | NTC | NTC | NTC | NTC | NTC | NTC | NTC
| Structure of Evaluation item (Japanese) | [9 empty] | CADICS数 |  | 17 | 8 | 16 | 17 | 8 | 2 | 2 | 0 | 0 | 0 | 0 | 0 | 0 | 0 | 0 | 0 | 0 | 0 | 0 | 0 | 0 | 0 | 0 | 0 | 0 | 0 | 0 | 0 | 0 | 0 | 0 | 0 | 0 | 0 | 0 | 0 | 0 | 0
| Performance Targets |  | Vehicle Targets |  |  | Component Targets
CADICS No. | Step 1 | Step 2 | Step 1 | Step 2 | Step 3 | Level 1 | Level 2 | Level 3 | Level 4 | Comment | CADICS適用（関連表①）
MSTR-014-0089600 | 内外装・低級音 | 内外装安全性能 | 内外装樹脂部品 |  | 内装部品信頼性 | CPMシステム性能 | 法規 | INST法規 | 内部突起 | KD2-39003_内部突起（UN R21等） |  |  |  | 〇 |  |  | 〇
MSTR-014-0090300 | 内外装・低級音 | 内外装安全性能 | 内外装樹脂部品 |  | 内装部品信頼性 | CPMシステム性能 | 法規 | CONSOLE法規 | 内部突起 | KD2-39003_内部突起（UN R21等） |  |  |  | 〇 |  |  | 〇
MSTR-014-0091000 | 内外装・低級音 | 内外装安全性能 | 内外装樹脂部品 |  | 内装部品信頼性 | CPMシステム性能 | 法規 | SHIFT/PKB CONT類法規 | 内部突起 | KD2-39003_内部突起（UN R21等） |  |  |  | 〇 |  |  | 〇
MSTR-014-0091600 | 内外装・低級音 | 内外装安全性能 | 内外装樹脂部品 |  | 内装部品信頼性 | 内装トリムシステム性能 | 法規 | HDLNG法規 | 内部突起 | KD2-39003_内部突起（UN R21等） |  |  |  | 〇 |  |  | 〇
MSTR-014-0091700 | 内外装・低級音 | 内外装安全性能 | 内外装樹脂部品 |  | 内装部品信頼性 | 内装トリムシステム性能 | 法規 | HDLNG法規 | サンバイザー衝撃吸収 | KD2-39303_サンバイザー性能試験(US/CAN)
MSTR-014-0092600 | 内外装・低級音 | 内外装安全性能 | 内外装樹脂部品 |  | 内装部品信頼性 | 内装トリムシステム性能 | 法規 | BODY SIDE TRIM法規 | 内部突起 | KD2-39003_内部突起（UN R21等） |  |  |  | 〇 |  |  | 〇
MSTR-014-0092700 | 内外装・低級音 | 内外装安全性能 | 内外装樹脂部品 |  | 内装部品信頼性 | 内装トリムシステム性能 | 法規 | BODY SIDE TRIM法規 | アームレスト要件 | KD2-39304_アームレスト性能試験（US/CAN） | [7 empty] | 〇
MSTR-014-0093300 | 内外装・低級音 | 内外装安全性能 | 内外装樹脂部品 |  | 内装部品信頼性 | 内装トリムシステム性能 | 法規 | DOOR TRIM法規 | 内部突起 | KD2-39003_内部突起（UN R21等） |  |  |  | 〇 |  |  | 〇
MSTR-014-0093400 | 内外装・低級音 | 内外装安全性能 | 内外装樹脂部品 |  | 内装部品信頼性 | 内装トリムシステム性能 | 法規 | DOOR TRIM法規 | アームレスト要件 | KD2-39304_アームレスト性能試験（US/CAN） | [7 empty] | 〇
MSTR-014-0096100 | 内外装・低級音 | 内外装安全性能 | 内外装樹脂部品 |  | 内装部品信頼性 | 内装トリムシステム性能 | 法規 | RR TRIM | 内部突起 | KD2-39003_内部突起（UN R21等） |  |  |  | 〇 |  |  | 〇
MSTR-014-0096700 | 内外装・低級音 | 内外装安全性能 | 内外装樹脂部品 |  | 内装部品信頼性 | 内装トリムシステム性能 | 法規 | その他内装部品法規 | 内部突起 | KD2-39003_内部突起（UN R21等） |  |  |  | 〇 |  |  | 〇
MSTR-014-0097900 | 内外装・低級音 | 内外装安全性能 | 内外装樹脂部品 |  | 外装部品信頼性 | 外装部品システム性能 | 法規 | BMPR法規 | 外部突起 | KD2-46027_外部突起（UN R26等） |  |  | 〇 |  |  | 〇
MSTR-014-0098000 | 内外装・低級音 | 内外装安全性能 | 内外装樹脂部品 |  | 外装部品信頼性 | 外装部品システム性能 | 法規 | BMPR法規 | ライセンスプレート法規適合性 | KD2-39902_ライセンスプレート取付構造法規適合性（US/CAN) |  |  |  |  | 〇
MSTR-014-0098100 | 内外装・低級音 | 内外装安全性能 | 内外装樹脂部品 |  | 外装部品信頼性 | 外装部品システム性能 | 法規 | BMPR法規 | パーツマーキング（P541） | KD2-48508_パーツマーキングラベル（Part541） | [8 empty] | 〇
MSTR-014-0099000 | 内外装・低級音 | 内外装安全性能 | 内外装樹脂部品 |  | 外装部品信頼性 | 外装部品システム性能 | 法規 | RAD GRILLE法規 | 外部突起 | KD2-46027_外部突起（UN R26等） |  |  | 〇 |  |  | 〇
MSTR-014-0099800 | 内外装・低級音 | 内外装安全性能 | 内外装樹脂部品 |  | 外装部品信頼性 | 外装部品システム性能 | 法規 | フィニッシャー類法規 | 外部突起 | KD2-46027_外部突起（UN R26等） |  |  | 〇 |  |  | 〇
MSTR-014-0099900 | 内外装・低級音 | 内外装安全性能 | 内外装樹脂部品 |  | 外装部品信頼性 | 外装部品システム性能 | 法規 | フィニッシャー類法規 | ライセンスプレート法規適合性 | KD2-39902_ライセンスプレート取付構造法規適合性（US/CAN) |  |  |  |  | 〇
MSTR-014-0100700 | 内外装・低級音 | 内外装安全性能 | 内外装樹脂部品 |  | 外装部品信頼性 | 外装部品システム性能 | 法規 | モールディング類法規 | 外部突起 | KD2-46027_外部突起（UN R26等） |  |  | 〇 |  |  | 〇
MSTR-014-0102000 | 内外装・低級音 | 内外装安全性能 | 内外装樹脂部品 |  | 外装部品信頼性 | 外装部品システム性能 | 法規 | COVER類法規 | 外部突起 | KD2-46027_外部突起（UN R26等） |  |  | 〇 |  |  | 〇
MSTR-014-0102800 | 内外装・低級音 | 内外装安全性能 | 内外装樹脂部品 |  | 外装部品信頼性 | 外装部品システム性能 | 法規 | UNDER COVER類法規 | 外部突起 | KD2-46027_外部突起（UN R26等） |  |  | 〇 |  |  | 〇
MSTR-014-0103400 | 内外装・低級音 | 内外装安全性能 | 内外装樹脂部品 |  | 外装部品信頼性 | 外装部品システム性能 | 法規 | オーナメント類法規 | 外部突起 | KD2-46027_外部突起（UN R26等） |  |  | 〇 |  |  | 〇
MSTR-014-0103500 | 内外装・低級音 | 内外装安全性能 | 内外装樹脂部品 |  | 外装部品信頼性 | 外装部品システム性能 | 法規 | エアロパーツ類法規 | 外部突起 | KD2-46027_外部突起（UN R26等） |  |  | 〇 |  |  | 〇
MSTR-014-0103600 | 内外装・低級音 | 内外装安全性能 | 内外装樹脂部品 |  | 外装部品信頼性 | 外装部品システム性能 | 法規 | 車体パネル類法規 | 外部突起 | KD2-46027_外部突起（UN R26等） |  |  | 〇 |  |  | 〇
MSTR-014-0103700 | 内外装・低級音 | 内外装安全性能 | 内外装樹脂部品 |  | 外装部品信頼性 | 外装部品システム性能 | 法規 | 車体パネル類法規 | ライセンスプレート法規適合性 | KD2-39902_ライセンスプレート取付構造法規適合性（US/CAN) |  |  |  |  | 〇
MSTR-014-0103800 | 内外装・低級音 | 内外装安全性能 | 内外装樹脂部品 |  | 外装部品信頼性 | 外装部品システム性能 | 法規 | 車体パネル類法規 | パーツマーキング（P541） | KD2-48508_パーツマーキングラベル（Part541） | [8 empty] | 〇
MSTR-014-0103900 | 内外装・低級音 | 内外装安全性能 | 内外装樹脂部品 |  | 外装部品信頼性 | 外装部品システム性能 | 法規 | 排気系類法規 | 外部突起 | KD2-46027_外部突起（UN R26等） |  |  | 〇 |  |  | 〇
MSTR-014-0104000 | 内外装・低級音 | 内外装安全性能 | 内外装樹脂部品 |  | 外装部品信頼性 | 外装部品システム性能 | 法規 | ホイール類法規 | 外部突起 | KD2-46027_外部突起（UN R26等） |  |  | 〇 |  |  | 〇
MSTR-014-0104100 | 内外装・低級音 | 内外装安全性能 | 内外装樹脂部品 |  | 外装部品信頼性 | 外装部品システム性能 | 法規 | WIPER類法規 | 外部突起 | KD2-46027_外部突起（UN R26等） |  |  | 〇 |  |  | 〇
MSTR-014-0104200 | 内外装・低級音 | 内外装安全性能 | 内外装樹脂部品 |  | 外装部品信頼性 | 外装部品システム性能 | 法規 | アンテナ類法規 | 外部突起 | KD2-46027_外部突起（UN R26等） |  |  | 〇 |  |  | 〇
MSTR-014-0104300 | 内外装・低級音 | 内外装安全性能 | 内外装樹脂部品 |  | 外装部品信頼性 | 外装部品システム性能 | 法規 | ドアハンドル類法規 | 外部突起 | KD2-46027_外部突起（UN R26等） |  |  | 〇 |  |  | 〇
MSTR-014-0104400 | 内外装・低級音 | 内外装安全性能 | 内外装樹脂部品 |  | 外装部品信頼性 | 外装部品システム性能 | 法規 | ミラー類法規 | 外部突起 | KD2-46027_外部突起（UN R26等） |  |  | 〇 |  |  | 〇
MSTR-014-0104500 | 内外装・低級音 | 内外装安全性能 | 内外装樹脂部品 |  | 外装部品信頼性 | 外装部品システム性能 | 法規 | ランプ類法規 | 外部突起 | KD2-46027_外部突起（UN R26等） |  |  | 〇 |  |  | 〇
MSTR-014-0104600 | 内外装・低級音 | 内外装安全性能 | 内外装樹脂部品 |  | 外装部品信頼性 | 外装部品システム性能 | 法規 | その他外装部品法規 | 外部突起 | KD2-46027_外部突起（UN R26等） |  |  | 〇 |  |  | 〇
MSTR-014-0147300 | 内外装・低級音 | 内外装安全性能 | 内外装樹脂部品 |  | 内装部品信頼性 | CPMシステム性能 | 法規 | INST法規 | コンパートメントドア | KD2-39107_コンパートメントドア（US/CAN)
MSTR-014-0147400 | 内外装・低級音 | 内外装安全性能 | 内外装樹脂部品 |  | 内装部品信頼性 | 内装トリムシステム性能 | 法規 | HDLNG法規 | コンパートメントドア | KD2-39107_コンパートメントドア(US/CAN)
MSTR-014-0147700 | 内外装・低級音 | 内外装安全性能 | 内外装樹脂部品 |  | 外装部品信頼性 | 外装部品システム性能 | 法規 | 車体パネル類法規 | ライセンスプレート法規適合性 | KD2-39902_ライセンスプレート取付構造法規適合性(EU) |  |  |  |  | 〇
MSTR-014-0147800 | 内外装・低級音 | 内外装安全性能 | 内外装樹脂部品 |  | 外装部品信頼性 | 外装部品システム性能 | 法規 | BMPR法規 | ライセンスプレート法規適合性 | KD2-39902_ライセンスプレート取付構造法規適合性(PRC) |  |  |  |  | 〇
MSTR-014-0147900 | 内外装・低級音 | 内外装安全性能 | 内外装樹脂部品 |  | 外装部品信頼性 | 外装部品システム性能 | 法規 | フィニッシャー類法規 | ライセンスプレート法規適合性 | KD2-39902_ライセンスプレート取付構造法規適合性(PRC) |  |  |  |  | 〇
MSTR-014-0148000 | 内外装・低級音 | 内外装安全性能 | 内外装樹脂部品 |  | 外装部品信頼性 | 外装部品システム性能 | 法規 | 車体パネル類法規 | ライセンスプレート法規適合性 | KD2-39902_ライセンスプレート取付構造法規適合性(PRC) |  |  |  |  | 〇
MSTR-014-0148100 | 内外装・低級音 | 内外装安全性能 | 内外装樹脂部品 |  | 外装部品信頼性 | 外装部品システム性能 | 法規 | BMPR法規 | ライセンスプレート法規適合性 | KD2-39902_ライセンスプレート取付構造法規適合性(ASR) |  |  |  |  | 〇
MSTR-014-0148200 | 内外装・低級音 | 内外装安全性能 | 内外装樹脂部品 |  | 外装部品信頼性 | 外装部品システム性能 | 法規 | フィニッシャー類法規 | ライセンスプレート法規適合性 | KD2-39902_ライセンスプレート取付構造法規適合性(ASR) |  |  |  |  | 〇
MSTR-014-0148300 | 内外装・低級音 | 内外装安全性能 | 内外装樹脂部品 |  | 外装部品信頼性 | 外装部品システム性能 | 法規 | 車体パネル類法規 | ライセンスプレート法規適合性 | KD2-39902_ライセンスプレート取付構造法規適合性(ASR) |  |  |  |  | 〇
MSTR-014-0148400 | 内外装・低級音 | 内外装安全性能 | 内外装樹脂部品 |  | 外装部品信頼性 | 外装部品システム性能 | 法規 | BMPR法規 | ライセンスプレート法規適合性 | KD2-39902_ライセンスプレート取付構造法規適合性(台湾) |  |  |  |  | 〇
MSTR-014-0148500 | 内外装・低級音 | 内外装安全性能 | 内外装樹脂部品 |  | 外装部品信頼性 | 外装部品システム性能 | 法規 | フィニッシャー類法規 | ライセンスプレート法規適合性 | KD2-39902_ライセンスプレート取付構造法規適合性(台湾) |  |  |  |  | 〇
MSTR-014-0148600 | 内外装・低級音 | 内外装安全性能 | 内外装樹脂部品 |  | 外装部品信頼性 | 外装部品システム性能 | 法規 | 車体パネル類法規 | ライセンスプレート法規適合性 | KD2-39902_ライセンスプレート取付構造法規適合性(台湾) |  |  |  |  | 〇
MSTR-014-0148700 | 内外装・低級音 | 内外装安全性能 | 内外装樹脂部品 |  | 外装部品信頼性 | 外装部品システム性能 | 法規 | 車体パネル類法規 | ライセンスプレート法規適合性 | KD2-39902_ライセンスプレート取付構造法規適合性(BRA) |  |  |  |  | 〇
MSTR-014-0148800 | 内外装・低級音 | 内外装安全性能 | 内外装樹脂部品 |  | 外装部品信頼性 | 外装部品システム性能 | 法規 | 車体パネル類法規 | ライセンスプレート法規適合性 | KD2-39902_ライセンスプレート取付構造法規適合性(JPN) |  |  |  |  | 〇
MSTR-014-0148900 | 内外装・低級音 | 内外装安全性能 | 内外装樹脂部品 |  | 外装部品信頼性 | 外装部品システム性能 | 法規 | BMPR法規 | ライセンスプレート法規適合性 | KD2-39902_ライセンスプレート取付構造法規適合性(JPN) |  |  |  |  | 〇
Alliance Internal

## 関連表PFC
[11 empty] | 配車使用欄 | 実験識別
配車表上に表示する 項目名称
[11 empty] | CADICS項目 | NO.
項目名
NO.
初期確認実験項目 （業界毎に変更・追加の上入力ください）
追加実験
実験実施条件
実験実施時期
[11 empty] | 現状基準工数ﾃｰﾌﾞﾙ（人時） | 打ち合わせ
準備・撤収
実験（評価、計測）
データ分析・判定
報告
合計
[11 empty] | 車両必要日数（日台） | 準備
実験
整理 復元
合計
[11 empty] | ボディ標準必要日数（日台） | 種類
準備
実験
整理 復元
合計
占有、実験項目別BLOCKﾃｰﾌﾞﾙ
実験場所
| Structure of Evaluation item (Japanese) | [9 empty] | CADICS数 |  | 0 | 0 | 0 | 0 | 0 | 0 | 0 | 0 | 0 | 0 | 0 | 0 | 0 | 0 | 0 | 0 | 0 | 0 | 0 | 0 | 0 | 0 | 0 | 0 | 0 | 0 | 0 | 0 | 0 | 0 | 0 | 0 | 0 | 0 | 0 | 0 | 0 | 0
| Performance Targets |  | Vehicle Targets |  |  | Component Targets
CADICS No. | Step 1 | Step 2 | Step 1 | Step 2 | Step 3 | Level 1 | Level 2 | Level 3 | Level 4 | Comment | CADICS適用（関連表①）
Alliance Internal