## 関連表VC
D(燃料性能)原単位表
[11 empty] | 配車使用欄 | 実験識別 | D01 | D01 | D01 | D01 | D01 | D01 | D01 | D01 | D01 | D01 | D01 | D01 | D01 | D01 | D01 | D01 | D01 | D01 | D01 | D01 | D01 | D01 | D01 | D01 | D01 | D01 | D01 | D01
[12 empty] | 配車表上に表示する 項目名称 | [11 empty] | 燃料Ａ Fuel system test A | [7 empty] | 燃料Ａ Fuel system test A | 燃料Ａ Fuel system test A |  |  |  | 燃料B Fuel system test B
[11 empty] | CADICS項目 | NO. | MSTR-020-0000100 | MSTR-020-0000300 | MSTR-020-0000400 | MSTR-020-0000800 | MSTR-020-0000900 | MSTR-020-0001000 | MSTR-020-0001100 | MSTR-020-0001200 | MSTR-020-0001400 | MSTR-020-0001500 | MSTR-020-0001600 | - | MSTR-020-0001700 | MSTR-020-0001800 | MSTR-020-0002000 | MSTR-020-0002100 | MSTR-020-0002200 | MSTR-020-0002300 | MSTR-020-0002400 | MSTR-020-0002500 | MSTR-020-0002600 | MSTR-020-0002800 | MSTR-020-0003000 | MSTR-020-0003100 | MSTR-020-0003200 | MSTR-020-0003800 | - | MSTR-020-0004000
[12 empty] | 項目名 | 給油性 | タンク容量 | 液量指示特性 | 静的エバポ | 動的エバポ | キャップ開時吹き出し | 保安防災（ホース、配管系） | 車室内・外ガソリン臭気 | 耐圧強度 | 落下衝撃強度 | チューブ取り付け部強度 | 耐久条件算出の入力測定 | 加振耐久（上下） | 加振耐久（前後） | 圧力耐久 | フューエルタンクシステム静電気帯電性 | 圧力剛性 | 静的吸い込み性能 | 動的吸い込み性能 | パシャ音 | ポンプ騒音 | リターン騒音 | ロールオーバー性能 | 有鉛ガソリン給油規制 | ARBフィルパイプ規制 | DBL燃料透過試験 | 単体耐久試験 | オンボード給油性
[11 empty] | NO. |  | 1 | 2 | 3 | 4 | 5 | 6 | 7 | 8 | 9 | 10 | 11 | 12 | 13 | 14 | 15 | 16 | 17 | 18 | 19 | 20 | 21 | 22 | 23 | 24 | 25 | 26 | 27 | 28 | 29
[11 empty] | 初期確認実験項目 （業界毎に変更・追加の上入力ください） |  | 給油性(KD2-35801) | タンク容量(KD2-35820) | 液量指示特性(KD2-35711) | 静的エバポ(KD2-35813) | 動的エバポ(KD2-35812) | キャップ開時吹き出し(KD2-35811) | 保安防災（ホース、配管系）(KD2-35803) | 車室内・外ガソリン臭気(KD2-36927) | 耐圧強度(KD2-35701) | 落下衝撃強度(-) | チューブ取り付け部強度(KD2-35702) | 耐久条件算出の入力測定(KD2-35902) | 加振耐久（上下）(KD2-35902) | 加振耐久（前後）(KD2-35902) | 圧力耐久(KD2-35901) | フューエルタンクシステム静電気帯電性(KD2-35714) | 圧力剛性(KD2-35701) | 静的吸い込み性能(KD2-35814) | 動的吸い込み性能(KD2-35818) | パシャ音(KD2-35819) | ポンプ騒音(KD2-35822) | リターン騒音（ジェットポンプ異音）(KD2-35822) | ロールオーバー性能(KD2-35802) | 有鉛ガソリン給油規制（KD2-35817） | ARBフィルパイプ規制(KD2-35816) | DBL燃料透過試験(KD2-35823) | 単体耐久試験(-) | オンボード給油性(KD2-35824)
追加実験
実験実施条件
[11 empty] | 実験実施時期 |  | 2：トリム手配前 | 2：トリム手配前 | 2：トリム手配前 | 2：トリム手配前 | 2：トリム手配前 | 2：トリム手配前 | 2：トリム手配前 | 2：トリム手配前 | 2：トリム手配前 | 2：トリム手配前 | 2：トリム手配前 | 2：トリム手配前 | 2：トリム手配前 | 2：トリム手配前 | 2：トリム手配前 | 2：トリム手配前 | 2：トリム手配前 | 2：トリム手配前 | 2：トリム手配前 | 2：トリム手配前 | 2：トリム手配前 | 2：トリム手配前 | 2：トリム手配前 | 2：トリム手配前 | 2：トリム手配前 | 2：トリム手配前 | 2：トリム手配前 | 2：トリム手配前
[11 empty] | 現状基準工数ﾃｰﾌﾞﾙ（人時） | 打ち合わせ | 0.5 | 0.5 | 0.5 |  |  | 0.5 | 0.5 | 0.5 | 0.5 |  | 0.5 | 0.5 |  |  |  | 0.5 |  | 0.5 | 0.5 | 0.5 | 0.5 | 0.5 |  | 0.5 | 0.5 | 0.5 | 0.5 | 0.5
[12 empty] | 準備・撤収 | 10 | 6 | 6 |  |  | 10 | 2 | 10 | 9 |  | 9 | 40 |  |  |  | 12 |  | 12 | 12 | 5 | 8 | 8 |  | 2 | 10 | 10 | 10 | 28
[12 empty] | 実験（評価、計測） | 40 | 16 | 8 |  | 15.5 | 8 | 4 | 8 | 4 |  | 4 | 8 |  |  |  | 16 |  | 8 | 16 | 4 | 8 | 8 | 12.5 | 1 | 16 | 32 | 16 | 80
[12 empty] | データ分析・判定 | 12 | 6 | 6 |  |  | 3 | 4 | 6 | 5 |  | 6 | 28 |  |  |  | 6 |  | 6 | 6 | 6 | 6 | 6 |  | 3 | 8 | 6 | 6 | 20
[12 empty] | 報告 | 4 | 2 | 2 |  |  | 1 | 2 | 2 | 1 |  | 2 | 4 |  |  |  | 2 |  | 2 | 2 | 2 | 2 | 2 |  | 1 | 2 | 2 | 2 | 4
[12 empty] | 合計 | 66.5 | 30.5 | 22.5 | 0 | 15.5 | 22.5 | 12.5 | 26.5 | 19.5 | 0 | 21.5 | 80.5 | 0 | 0 | 0 | 36.5 | 0 | 28.5 | 36.5 | 17.5 | 24.5 | 24.5 | 12.5 | 7.5 | 36.5 | 50.5 | 34.5 | 132.5 | 0
[11 empty] | 車両必要日数（日台） | 準備 | 0 | 0 | 0 | 0 | 0 | 0 | 0 | 1 | 0 | 0 | 0 | 2 | 0 | 0 | 0 | 0 | 0 | 0 | 0 | 1 | 1 | 0 | 0 | 0 | 0.5 | 0 | 0 | 0
[12 empty] | 実験 | 0 | 0 | 0 | 0 | 0 | 0 | 0 | 3 | 0 | 0 | 0 | 1 | 0 | 0 | 0 | 0 | 0 | 0 | 0 | 3 | 1 | 0 | 0 | 0 | 1 | 0 | 0 | 0
[12 empty] | 整理 復元 | 0 | 0 | 0 | 0 | 0 | 0 | 0 | 1 | 0 | 0 | 0 | 2 | 0 | 0 | 0 | 0 | 0 | 0 | 0 | 1 | 1 | 0 | 0 | 0 | 0.5 | 0 | 0 | 0
[12 empty] | 合計 | 0 | 0 | 0 | 0 | 0 | 0 | 0 | 5 | 0 | 0 | 0 | 5 | 0 | 0 | 0 | 0 | 0 | 0 | 0 | 5 | 3 | 0 | 0 | 0 | 2 | 0 | 0 | 0 | 0
[11 empty] | ボディ標準必要日数（日台） | 種類 | bar: 1 to 5; 13 to 14; 28
準備
実験
整理 復元
[12 empty] | 合計 | 0 | 0 | 0 | 0 | 0 | 0 | 0 | 0 | 0 | 0 | 0 | 0 | 0 | 0 | 0 | 0 | 0 | 0 | 0 | 0 | 0 | 0 | 0 | 0 | 0 | 0 | 0 | 0 | 0
[11 empty] | 占有、実験項目別BLOCKﾃｰﾌﾞﾙ |  | 1: 占有①Fuel Tank Performance 2WD; 2: 占有①Fuel Tank Performance 2WD; 3: 占有①Fuel Tank Performance 2WD; 4: 占有②Fuel Tank Performance 2WD; 5: 占有②Fuel Tank Performance 2WD; 13: 占有③Fuel Tank Durability ALL; 14: 占有③Fuel Tank Durability ALL; 28: 占有④Plastic Tank Fire Resistance
[11 empty] | 実験場所 |  | NTC | NTC | NTC | NTC | NTC | NTC | NTC | NTC | NTC | NTC | NTC | TPG | NTC | NTC | NTC | NTC | NTC | NTC | NTC | NTC | NTC | NTC | NTC | NTC | NTC | NTC | NTC | NTC
| Structure of Evaluation item (Japanese) | [9 empty] | CADICS数 |  | 1 | 1 | 1 | 1 | 1 | 1 | 1 | 2 | 1 | 1 | 1 | 1 | 1 | 1 | 1 | 0 | 1 | 1 | 1 | 1 | 1 | 1 | 1 | 1 | 1 | 1 | 0 | 2 | 0 | 0 | 0 | 0 | 0 | 0 | 0 | 0 | 0 | 0
| Performance Targets |  | Vehicle Targets |  |  | Component Targets
CADICS No. | Step 1 | Step 2 | Step 1 | Step 2 | Step 3 | Level 1 | Level 2 | Level 3 | Level 4 | Comment | CADICS適用（関連表①）
MSTR-020-0000100 | 部品強度･耐久･信頼性 | 燃料系 | 燃料系 | 燃料系 | フューエルタンク | Refueling function | 給油性 | [5 empty] | 〇
MSTR-020-0000200 | 部品強度･耐久･信頼性 | 燃料系 | 燃料系 | 燃料系 | フューエルタンク | Refueling function | LPG 充填性能
MSTR-020-0000300 | 部品強度･耐久･信頼性 | 燃料系 | 燃料系 | 燃料系 | フューエルタンク | Volume indication function | タンク容量 | [6 empty] | 〇
MSTR-020-0000400 | 部品強度･耐久･信頼性 | 燃料系 | 燃料系 | 燃料系 | フューエルタンク | Volume indication function | 液量指示特性 | [7 empty] | 〇
MSTR-020-0000500 | 部品強度･耐久･信頼性 | 燃料系 | 燃料系 | 燃料系 | フューエルタンク | Volume indication function | ゲージ耐燃料性
MSTR-020-0000600 | 部品強度･耐久･信頼性 | 燃料系 | 燃料系 | 燃料系 | フューエルタンク | Volume indication function | メータ針振れ
MSTR-020-0000700 | 部品強度･耐久･信頼性 | 燃料系 | 燃料系 | 燃料系 | フューエルタンク | Volume indication function | 耐熱針振れ
MSTR-020-0000800 | 部品強度･耐久･信頼性 | 燃料系 | 燃料系 | 燃料系 | フューエルタンク | Fuel storage function | 静的 ｴﾊﾞﾎﾟ | [8 empty] | 〇
MSTR-020-0000900 | 部品強度･耐久･信頼性 | 燃料系 | 燃料系 | 燃料系 | フューエルタンク | Fuel storage function | 動的 ｴﾊﾞﾎﾟ | [9 empty] | 〇
MSTR-020-0001000 | 部品強度･耐久･信頼性 | 燃料系 | 燃料系 | 燃料系 | フューエルタンク | Fuel storage function | ｷｬｯﾌﾟ 開時吹き出し | [10 empty] | 〇
MSTR-020-0001100 | 部品強度･耐久･信頼性 | 燃料系 | 燃料系 | 燃料系 | フューエルタンク | Fuel storage function | 保安防災 (ﾎｰｽ 、配管系 ) | [11 empty] | 〇
MSTR-020-0001200 | 部品強度･耐久･信頼性 | 燃料系 | 燃料系 | 燃料系 | フューエルタンク | Fuel storage function | 車室内 ｶﾞｿﾘﾝ 臭気 | [12 empty] | 〇
MSTR-020-0001300 | 部品強度･耐久･信頼性 | 燃料系 | 燃料系 | 燃料系 | フューエルタンク | Fuel storage function | 車室外 ｶﾞｿﾘﾝ 臭気 | [12 empty] | 〇
MSTR-020-0001400 | 部品強度･耐久･信頼性 | 燃料系 | 燃料系 | 燃料系 | フューエルタンク | Fuel storage function | 耐圧強度 | [13 empty] | 〇
MSTR-020-0001500 | 部品強度･耐久･信頼性 | 燃料系 | 燃料系 | 燃料系 | フューエルタンク | Fuel storage function | 落下衝撃強度 | [14 empty] | 〇
MSTR-020-0001600 | 部品強度･耐久･信頼性 | 燃料系 | 燃料系 | 燃料系 | フューエルタンク | Fuel storage function | ﾁｭｰﾌﾞ 取付け部強度 | [15 empty] | 〇
MSTR-020-0001700 | 部品強度･耐久･信頼性 | 燃料系 | 燃料系 | 燃料系 | フューエルタンク | Fuel storage function | 加振耐久 ( 上下） | [17 empty] | 〇
MSTR-020-0001800 | 部品強度･耐久･信頼性 | 燃料系 | 燃料系 | 燃料系 | フューエルタンク | Fuel storage function | 加振耐久 ( 前後） | [18 empty] | 〇
MSTR-020-0001900 | 部品強度･耐久･信頼性 | 燃料系 | 燃料系 | 燃料系 | フューエルタンク | Fuel storage function | 液揺動耐久性
MSTR-020-0002000 | 部品強度･耐久･信頼性 | 燃料系 | 燃料系 | 燃料系 | フューエルタンク | Fuel storage function | 圧力耐久 | [19 empty] | 〇
MSTR-020-0002100 | 部品強度･耐久･信頼性 | 燃料系 | 燃料系 | 燃料系 | フューエルタンク | Fuel storage function | 静電気
MSTR-020-0002200 | 部品強度･耐久･信頼性 | 燃料系 | 燃料系 | 燃料系 | フューエルタンク | Dimension keeping function | 圧力剛性 | [21 empty] | 〇
MSTR-020-0002300 | 部品強度･耐久･信頼性 | 燃料系 | 燃料系 | 燃料系 | フューエルタンク | Fuel supplying function to eng | 静的吸い込み性能 | [22 empty] | 〇
MSTR-020-0002400 | 部品強度･耐久･信頼性 | 燃料系 | 燃料系 | 燃料系 | フューエルタンク | Fuel supplying function to eng | 動的吸い込み性能 | [23 empty] | 〇
MSTR-020-0002500 | 部品強度･耐久･信頼性 | 燃料系 | 燃料系 | 燃料系 | フューエルタンク | Anti-rattle & squeak function | ﾊﾟｼｬ 音 | [24 empty] | 〇
MSTR-020-0002600 | 部品強度･耐久･信頼性 | 燃料系 | 燃料系 | 燃料系 | フューエルタンク | Anti-rattle & squeak function | ﾎﾟﾝﾌﾟ 騒音 | [25 empty] | 〇
MSTR-020-0002700 | 部品強度･耐久･信頼性 | 燃料系 | 燃料系 | 燃料系 | フューエルタンク | Anti-rattle & squeak function | ﾁｪｯｸﾊﾞﾙﾌﾞ 作動音
MSTR-020-0002800 | 部品強度･耐久･信頼性 | 燃料系 | 燃料系 | 燃料系 | フューエルタンク | Anti-rattle & squeak function | ﾘﾀｰﾝ 騒音 | [26 empty] | 〇
MSTR-020-0002900 | 部品強度･耐久･信頼性 | 燃料系 | 燃料系 | 燃料系 | フューエルタンク | Anti-rattle & squeak function | FLVV異音
MSTR-020-0003000 | 部品強度･耐久･信頼性 | 燃料系 | 燃料系 | 燃料系 | フューエルタンク | Regulation conformity | ﾛｰﾙｵｰﾊﾞｰ 性能 | [27 empty] | 〇
MSTR-020-0003100 | 部品強度･耐久･信頼性 | 燃料系 | 燃料系 | 燃料系 | フューエルタンク | Regulation conformity | 有鉛 ｶﾞｿﾘﾝ 給油規制 | [28 empty] | 〇
MSTR-020-0003200 | 部品強度･耐久･信頼性 | 燃料系 | 燃料系 | 燃料系 | フューエルタンク | Regulation conformity | ARBﾌｨﾙﾊﾟｲﾌﾟ 規制 | [29 empty] | 〇
MSTR-020-0003300 | 部品強度･耐久･信頼性 | 燃料系 | 燃料系 | 燃料系 | フューエルタンク | Regulation conformity | LPG 気密換気性能
MSTR-020-0003400 | 部品強度･耐久･信頼性 | 燃料系 | 燃料系 | 燃料系 | フューエルタンク | Regulation conformity | 燃料透過性能
MSTR-020-0003500 | 部品強度･耐久･信頼性 | 燃料系 | 燃料系 | 燃料系 | フューエルタンク | Regulation conformity | 耐圧、耐熱性能
MSTR-020-0003600 | 部品強度･耐久･信頼性 | 燃料系 | 燃料系 | 燃料系 | フューエルタンク | Regulation conformity | 角錘衝撃強度
MSTR-020-0003700 | 部品強度･耐久･信頼性 | 燃料系 | 燃料系 | 燃料系 | フューエルタンク | Regulation conformity | LPG 容器取付部試験
MSTR-020-0003800 | 部品強度･耐久･信頼性 | 燃料系 | 燃料系 | 燃料系 | フューエルタンク | Regulation conformity | DBL 燃料透過試験 | [30 empty] | 〇
MSTR-020-0003900 | 部品強度･耐久･信頼性 | 燃料系 | 燃料系 | 燃料系 | フューエルタンク | Regulation conformity | ORVR 市場給油性 | [32 empty] | 〇
MSTR-020-0004000 | 部品強度･耐久･信頼性 | 燃料系 | 燃料系 | 燃料系 | フューエルタンク | Regulation conformity | ORVR ベーパ発生量 | [32 empty] | 〇
MSTR-020-0004100 | 部品強度･耐久･信頼性 | 燃料系 | 燃料系 | 燃料系 | フューエルタンク | Regulation conformity | 耐火試験
MSTR-020-0004200 | 部品強度･耐久･信頼性 | 燃料系 | 燃料系 | 燃料系 | 尿素タンク | Filling function | 尿素水注水性
MSTR-020-0004300 | 部品強度･耐久･信頼性 | 燃料系 | 燃料系 | 燃料系 | 尿素タンク | Volume indication function | 尿素タンク容量
MSTR-020-0004400 | 部品強度･耐久･信頼性 | 燃料系 | 燃料系 | 燃料系 | 尿素タンク | Volume indication function | 尿素タンク液量指示特性
MSTR-020-0004500 | 部品強度･耐久･信頼性 | 燃料系 | 燃料系 | 燃料系 | 尿素タンク | Storage function | 車室内 尿素臭気
MSTR-020-0004600 | 部品強度･耐久･信頼性 | 燃料系 | 燃料系 | 燃料系 | 尿素タンク | Storage function | 尿素タンク加振耐久 ( 上下）
MSTR-020-0004700 | 部品強度･耐久･信頼性 | 燃料系 | 燃料系 | 燃料系 | 尿素タンク | Storage function | 尿素タンク加振耐久 ( 前後）
MSTR-020-0004800 | 部品強度･耐久･信頼性 | 燃料系 | 燃料系 | 燃料系 | 尿素タンク | Storage function | 尿素タンク液揺動耐久
MSTR-020-0004900 | 部品強度･耐久･信頼性 | 燃料系 | 燃料系 | 燃料系 | 尿素タンク | Anti-rattle & squeak function | 尿素タンクﾊﾟｼｬ 音
MSTR-020-0005000 | 部品強度･耐久･信頼性 | 燃料系 | 燃料系 | 燃料系 | フューエルタンク | YO item | 燃料 ﾀﾝｸ 給油管の ｼｰﾙ 性不良による燃料もれの可能性
MSTR-020-0005100 | 部品強度･耐久･信頼性 | 燃料系 | 燃料系 | 燃料系 | フューエルタンク | YO item | 燃料計固定ナット亀裂による燃料もれの可能性
MSTR-020-0005200 | 部品強度･耐久･信頼性 | 燃料系 | 燃料系 | 燃料系 | フューエルタンク | YO item | 燃料供給配管のゴムホース製造不良燃料もれの可能性
MSTR-020-0005300 | 部品強度･耐久･信頼性 | 燃料系 | 燃料系 | 燃料系 | フューエルタンク | YO item | 燃料タンク亀裂燃料漏れの可能性
MSTR-020-0005400 | 部品強度･耐久･信頼性 | 燃料系 | 燃料系 | 燃料系 | フューエルタンク | YO item | 燃料ホースの固定不適切の可能性
MSTR-020-0005500 | 部品強度･耐久･信頼性 | 燃料系 | 燃料系 | 燃料系 | フューエルタンク | YO item | 燃料タンク溶接不良の可能性
MSTR-020-0005600 | 部品強度･耐久･信頼性 | 燃料系 | 燃料系 | 燃料系 | フューエルタンク | YO item | ブレーキチューブ共振による折損の可能性
MSTR-020-0005700 | 部品強度･耐久･信頼性 | 燃料系 | 燃料系 | 燃料系 | フューエルタンク | YO item | リヤブレーキチューブ共振による折損の可能性
MSTR-020-0005800 | 部品強度･耐久･信頼性 | 燃料系 | 燃料系 | 燃料系 | フューエルタンク | YO item | リヤブレーキパイプとフロアの干渉の可能性
MSTR-020-0005900 | 部品強度･耐久･信頼性 | 燃料系 | 燃料系 | 燃料系 | フューエルタンク | YO item | ブレーキパイプと荷台干渉の可能性
MSTR-020-0006000 | 部品強度･耐久･信頼性 | 燃料系 | 燃料系 | 燃料系 | フューエルタンク | YO item | ガソリン臭気の可能性
MSTR-020-0006100 | 部品強度･耐久･信頼性 | 燃料系 | 燃料系 | 燃料系 | フューエルタンク | YO item | エバポパージホース潰れの可能性
MSTR-020-0006200 | 部品強度･耐久･信頼性 | 燃料系 | 燃料系 | 燃料系 | フューエルタンク | YO item | 燃料タンク亀裂の可能性
MSTR-020-0006300 | 部品強度･耐久･信頼性 | 燃料系 | 燃料系 | 燃料系 | フューエルタンク | YO item | フュエ - ルタンク遮熱板とプロペラシャフト干渉の可能性
MSTR-020-0006400 | 部品強度･耐久･信頼性 | 燃料系 | 燃料系 | 燃料系 | フューエルタンク | YO item | シールパッキン亀裂による燃料漏れの可能性
MSTR-020-0006500 | 部品強度･耐久･信頼性 | 燃料系 | 燃料系 | 燃料系 | フューエルタンク | YO item | フィラーチューブ錆発生の可能性
MSTR-020-0023200 | 部品強度･耐久･信頼性 | 燃料系 | 燃料系 | 燃料系 | フューエルタンク | Refueling function | 実車入力測定 | [16 empty] | 〇
MSTR-020-0023300 | 部品強度･耐久･信頼性 | 燃料系 | 燃料系 | 燃料系 | フューエルタンク | Refueling function | 最大エバポ
Alliance Internal

## 関連表PT1
D(燃料性能)原単位表
[11 empty] | 配車使用欄 | 実験識別 | D01 | D01 | D01 | D01 | D01
[12 empty] | 配車表上に表示する 項目名称 |  | 保安防災（ホース、配管系） Hoanbousai | パシャ音 Slosh noise | ポンプ騒音 Fuel pump noise | ARBフィルパイプ規制 ARB fill pipe regulation
[11 empty] | CADICS項目 | NO. | MSTR-020-0001000 | MSTR-020-0001100 | MSTR-020-0002500 | MSTR-020-0002600 | MSTR-020-0003200
[12 empty] | 項目名 | キャップ開時吹き出し | 保安防災（ホース、配管系） | パシャ音 | ポンプ騒音 | ARBフィルパイプ規制(KD2-35816)
[11 empty] | NO. |  | 1 | 2 | 3 | 4 | 5 | 6
[11 empty] | 初期確認実験項目 （業界毎に変更・追加の上入力ください） |  | キャップ開時吹き出し | 保安防災（ホース、配管系） | パシャ音 | ポンプ騒音 | ARBフィルパイプ規制(KD2-35816)
追加実験
実験実施条件
[11 empty] | 実験実施時期 |  | 1：PT前半 | 1：PT前半 | 1：PT前半 | 1：PT前半 | 1：PT前半
[11 empty] | 現状基準工数ﾃｰﾌﾞﾙ（人時） | 打ち合わせ | 0.5 | 0.5 | 0.5 | 0.5 | 0.5
[12 empty] | 準備・撤収 | 10 | 2 | 5 | 8 | 10
[12 empty] | 実験（評価、計測） | 8 | 4 | 4 | 8 | 16
[12 empty] | データ分析・判定 | 3 | 4 | 6 | 6 | 8
[12 empty] | 報告 | 1 | 2 | 2 | 2 | 2
[12 empty] | 合計 | 22.5 | 12.5 | 17.5 | 24.5 | 36.5 | 0
[11 empty] | 車両必要日数（日台） | 準備 | 0 | 1 | 1 | 1 | 0.5
[12 empty] | 実験 | 0 | 1 | 3 | 1 | 1
[12 empty] | 整理 復元 | 0 | 1 | 1 | 1 | 0.5
[12 empty] | 合計 | 0 | 3 | 5 | 3 | 2 | 0
[11 empty] | ボディ標準必要日数（日台） | 種類
準備
実験
整理 復元
[12 empty] | 合計 | 0 | 0 | 0 | 0 | 0 | 0
占有、実験項目別BLOCKﾃｰﾌﾞﾙ
[11 empty] | 実験場所 |  |  | NTC | NTC | NTC | NTC
| Structure of Evaluation item (Japanese) | [9 empty] | CADICS数 |  | 0 | 1 | 1 | 1 | 1 | 0 | 0 | 0 | 0 | 0 | 0 | 0 | 0 | 0 | 0 | 0 | 0 | 0 | 0 | 0 | 0 | 0 | 0 | 0 | 0 | 0 | 0 | 0 | 0 | 0 | 0 | 0 | 0 | 0 | 0 | 0 | 0 | 0
| Performance Targets |  | Vehicle Targets |  |  | Component Targets
CADICS No. | Step 1 | Step 2 | Step 1 | Step 2 | Step 3 | Level 1 | Level 2 | Level 3 | Level 4 | Comment | CADICS適用（関連表①）
MSTR-020-0000100 | 部品強度･耐久･信頼性 | 燃料系 | 燃料系 | 燃料系 | フューエルタンク | Refueling function | 給油性
MSTR-020-0000200 | 部品強度･耐久･信頼性 | 燃料系 | 燃料系 | 燃料系 | フューエルタンク | Refueling function | LPG 充填性能
MSTR-020-0000300 | 部品強度･耐久･信頼性 | 燃料系 | 燃料系 | 燃料系 | フューエルタンク | Volume indication function | タンク容量
MSTR-020-0000400 | 部品強度･耐久･信頼性 | 燃料系 | 燃料系 | 燃料系 | フューエルタンク | Volume indication function | 液量指示特性
MSTR-020-0000500 | 部品強度･耐久･信頼性 | 燃料系 | 燃料系 | 燃料系 | フューエルタンク | Volume indication function | ゲージ耐燃料性
MSTR-020-0000600 | 部品強度･耐久･信頼性 | 燃料系 | 燃料系 | 燃料系 | フューエルタンク | Volume indication function | メータ針振れ
MSTR-020-0000700 | 部品強度･耐久･信頼性 | 燃料系 | 燃料系 | 燃料系 | フューエルタンク | Volume indication function | 耐熱針振れ
MSTR-020-0000800 | 部品強度･耐久･信頼性 | 燃料系 | 燃料系 | 燃料系 | フューエルタンク | Fuel storage function | 静的 ｴﾊﾞﾎﾟ
MSTR-020-0000900 | 部品強度･耐久･信頼性 | 燃料系 | 燃料系 | 燃料系 | フューエルタンク | Fuel storage function | 動的 ｴﾊﾞﾎﾟ
MSTR-020-0001000 | 部品強度･耐久･信頼性 | 燃料系 | 燃料系 | 燃料系 | フューエルタンク | Fuel storage function | ｷｬｯﾌﾟ 開時吹き出し
MSTR-020-0001100 | 部品強度･耐久･信頼性 | 燃料系 | 燃料系 | 燃料系 | フューエルタンク | Fuel storage function | 保安防災 (ﾎｰｽ 、配管系 ) | [6 empty] | 〇
MSTR-020-0001200 | 部品強度･耐久･信頼性 | 燃料系 | 燃料系 | 燃料系 | フューエルタンク | Fuel storage function | 車室内 ｶﾞｿﾘﾝ 臭気
MSTR-020-0001300 | 部品強度･耐久･信頼性 | 燃料系 | 燃料系 | 燃料系 | フューエルタンク | Fuel storage function | 車室外 ｶﾞｿﾘﾝ 臭気
MSTR-020-0001400 | 部品強度･耐久･信頼性 | 燃料系 | 燃料系 | 燃料系 | フューエルタンク | Fuel storage function | 耐圧強度
MSTR-020-0001500 | 部品強度･耐久･信頼性 | 燃料系 | 燃料系 | 燃料系 | フューエルタンク | Fuel storage function | 落下衝撃強度
MSTR-020-0001600 | 部品強度･耐久･信頼性 | 燃料系 | 燃料系 | 燃料系 | フューエルタンク | Fuel storage function | ﾁｭｰﾌﾞ 取付け部強度
MSTR-020-0001700 | 部品強度･耐久･信頼性 | 燃料系 | 燃料系 | 燃料系 | フューエルタンク | Fuel storage function | 加振耐久 ( 上下）
MSTR-020-0001800 | 部品強度･耐久･信頼性 | 燃料系 | 燃料系 | 燃料系 | フューエルタンク | Fuel storage function | 加振耐久 ( 前後）
MSTR-020-0001900 | 部品強度･耐久･信頼性 | 燃料系 | 燃料系 | 燃料系 | フューエルタンク | Fuel storage function | 液揺動耐久性
MSTR-020-0002000 | 部品強度･耐久･信頼性 | 燃料系 | 燃料系 | 燃料系 | フューエルタンク | Fuel storage function | 圧力耐久
MSTR-020-0002100 | 部品強度･耐久･信頼性 | 燃料系 | 燃料系 | 燃料系 | フューエルタンク | Fuel storage function | 静電気
MSTR-020-0002200 | 部品強度･耐久･信頼性 | 燃料系 | 燃料系 | 燃料系 | フューエルタンク | Dimension keeping function | 圧力剛性
MSTR-020-0002300 | 部品強度･耐久･信頼性 | 燃料系 | 燃料系 | 燃料系 | フューエルタンク | Fuel supplying function to eng | 静的吸い込み性能
MSTR-020-0002400 | 部品強度･耐久･信頼性 | 燃料系 | 燃料系 | 燃料系 | フューエルタンク | Fuel supplying function to eng | 動的吸い込み性能
MSTR-020-0002500 | 部品強度･耐久･信頼性 | 燃料系 | 燃料系 | 燃料系 | フューエルタンク | Anti-rattle & squeak function | ﾊﾟｼｬ 音 | [7 empty] | 〇
MSTR-020-0002600 | 部品強度･耐久･信頼性 | 燃料系 | 燃料系 | 燃料系 | フューエルタンク | Anti-rattle & squeak function | ﾎﾟﾝﾌﾟ 騒音 | [8 empty] | 〇
MSTR-020-0002700 | 部品強度･耐久･信頼性 | 燃料系 | 燃料系 | 燃料系 | フューエルタンク | Anti-rattle & squeak function | ﾁｪｯｸﾊﾞﾙﾌﾞ 作動音
MSTR-020-0002800 | 部品強度･耐久･信頼性 | 燃料系 | 燃料系 | 燃料系 | フューエルタンク | Anti-rattle & squeak function | ﾘﾀｰﾝ 騒音
MSTR-020-0002900 | 部品強度･耐久･信頼性 | 燃料系 | 燃料系 | 燃料系 | フューエルタンク | Anti-rattle & squeak function | FLVV異音
MSTR-020-0003000 | 部品強度･耐久･信頼性 | 燃料系 | 燃料系 | 燃料系 | フューエルタンク | Regulation conformity | ﾛｰﾙｵｰﾊﾞｰ 性能
MSTR-020-0003100 | 部品強度･耐久･信頼性 | 燃料系 | 燃料系 | 燃料系 | フューエルタンク | Regulation conformity | 有鉛 ｶﾞｿﾘﾝ 給油規制
MSTR-020-0003200 | 部品強度･耐久･信頼性 | 燃料系 | 燃料系 | 燃料系 | フューエルタンク | Regulation conformity | ARBﾌｨﾙﾊﾟｲﾌﾟ 規制 | [9 empty] | 〇
MSTR-020-0003300 | 部品強度･耐久･信頼性 | 燃料系 | 燃料系 | 燃料系 | フューエルタンク | Regulation conformity | LPG 気密換気性能
MSTR-020-0003400 | 部品強度･耐久･信頼性 | 燃料系 | 燃料系 | 燃料系 | フューエルタンク | Regulation conformity | 燃料透過性能
MSTR-020-0003500 | 部品強度･耐久･信頼性 | 燃料系 | 燃料系 | 燃料系 | フューエルタンク | Regulation conformity | 耐圧、耐熱性能
MSTR-020-0003600 | 部品強度･耐久･信頼性 | 燃料系 | 燃料系 | 燃料系 | フューエルタンク | Regulation conformity | 角錘衝撃強度
MSTR-020-0003700 | 部品強度･耐久･信頼性 | 燃料系 | 燃料系 | 燃料系 | フューエルタンク | Regulation conformity | LPG 容器取付部試験
MSTR-020-0003800 | 部品強度･耐久･信頼性 | 燃料系 | 燃料系 | 燃料系 | フューエルタンク | Regulation conformity | DBL 燃料透過試験
MSTR-020-0003900 | 部品強度･耐久･信頼性 | 燃料系 | 燃料系 | 燃料系 | フューエルタンク | Regulation conformity | ORVR 市場給油性
MSTR-020-0004000 | 部品強度･耐久･信頼性 | 燃料系 | 燃料系 | 燃料系 | フューエルタンク | Regulation conformity | ORVR ベーパ発生量
MSTR-020-0004100 | 部品強度･耐久･信頼性 | 燃料系 | 燃料系 | 燃料系 | フューエルタンク | Regulation conformity | 耐火試験
MSTR-020-0004200 | 部品強度･耐久･信頼性 | 燃料系 | 燃料系 | 燃料系 | 尿素タンク | Filling function | 尿素水注水性
MSTR-020-0004300 | 部品強度･耐久･信頼性 | 燃料系 | 燃料系 | 燃料系 | 尿素タンク | Volume indication function | 尿素タンク容量
MSTR-020-0004400 | 部品強度･耐久･信頼性 | 燃料系 | 燃料系 | 燃料系 | 尿素タンク | Volume indication function | 尿素タンク液量指示特性
MSTR-020-0004500 | 部品強度･耐久･信頼性 | 燃料系 | 燃料系 | 燃料系 | 尿素タンク | Storage function | 車室内 尿素臭気
MSTR-020-0004600 | 部品強度･耐久･信頼性 | 燃料系 | 燃料系 | 燃料系 | 尿素タンク | Storage function | 尿素タンク加振耐久 ( 上下）
MSTR-020-0004700 | 部品強度･耐久･信頼性 | 燃料系 | 燃料系 | 燃料系 | 尿素タンク | Storage function | 尿素タンク加振耐久 ( 前後）
MSTR-020-0004800 | 部品強度･耐久･信頼性 | 燃料系 | 燃料系 | 燃料系 | 尿素タンク | Storage function | 尿素タンク液揺動耐久
MSTR-020-0004900 | 部品強度･耐久･信頼性 | 燃料系 | 燃料系 | 燃料系 | 尿素タンク | Anti-rattle & squeak function | 尿素タンクﾊﾟｼｬ 音
MSTR-020-0005000 | 部品強度･耐久･信頼性 | 燃料系 | 燃料系 | 燃料系 | フューエルタンク | YO item | 燃料 ﾀﾝｸ 給油管の ｼｰﾙ 性不良による燃料もれの可能性
MSTR-020-0005100 | 部品強度･耐久･信頼性 | 燃料系 | 燃料系 | 燃料系 | フューエルタンク | YO item | 燃料計固定ナット亀裂による燃料もれの可能性
MSTR-020-0005200 | 部品強度･耐久･信頼性 | 燃料系 | 燃料系 | 燃料系 | フューエルタンク | YO item | 燃料供給配管のゴムホース製造不良燃料もれの可能性
MSTR-020-0005300 | 部品強度･耐久･信頼性 | 燃料系 | 燃料系 | 燃料系 | フューエルタンク | YO item | 燃料タンク亀裂燃料漏れの可能性
MSTR-020-0005400 | 部品強度･耐久･信頼性 | 燃料系 | 燃料系 | 燃料系 | フューエルタンク | YO item | 燃料ホースの固定不適切の可能性
MSTR-020-0005500 | 部品強度･耐久･信頼性 | 燃料系 | 燃料系 | 燃料系 | フューエルタンク | YO item | 燃料タンク溶接不良の可能性
MSTR-020-0005600 | 部品強度･耐久･信頼性 | 燃料系 | 燃料系 | 燃料系 | フューエルタンク | YO item | ブレーキチューブ共振による折損の可能性
MSTR-020-0005700 | 部品強度･耐久･信頼性 | 燃料系 | 燃料系 | 燃料系 | フューエルタンク | YO item | リヤブレーキチューブ共振による折損の可能性
MSTR-020-0005800 | 部品強度･耐久･信頼性 | 燃料系 | 燃料系 | 燃料系 | フューエルタンク | YO item | リヤブレーキパイプとフロアの干渉の可能性
MSTR-020-0005900 | 部品強度･耐久･信頼性 | 燃料系 | 燃料系 | 燃料系 | フューエルタンク | YO item | ブレーキパイプと荷台干渉の可能性
MSTR-020-0006000 | 部品強度･耐久･信頼性 | 燃料系 | 燃料系 | 燃料系 | フューエルタンク | YO item | ガソリン臭気の可能性
MSTR-020-0006100 | 部品強度･耐久･信頼性 | 燃料系 | 燃料系 | 燃料系 | フューエルタンク | YO item | エバポパージホース潰れの可能性
MSTR-020-0006200 | 部品強度･耐久･信頼性 | 燃料系 | 燃料系 | 燃料系 | フューエルタンク | YO item | 燃料タンク亀裂の可能性
MSTR-020-0006300 | 部品強度･耐久･信頼性 | 燃料系 | 燃料系 | 燃料系 | フューエルタンク | YO item | フュエ - ルタンク遮熱板とプロペラシャフト干渉の可能性
MSTR-020-0006400 | 部品強度･耐久･信頼性 | 燃料系 | 燃料系 | 燃料系 | フューエルタンク | YO item | シールパッキン亀裂による燃料漏れの可能性
MSTR-020-0006500 | 部品強度･耐久･信頼性 | 燃料系 | 燃料系 | 燃料系 | フューエルタンク | YO item | フィラーチューブ錆発生の可能性
MSTR-020-0023200 | 部品強度･耐久･信頼性 | 燃料系 | 燃料系 | 燃料系 | フューエルタンク | Refueling function | 実車入力測定
MSTR-020-0023300 | 部品強度･耐久･信頼性 | 燃料系 | 燃料系 | 燃料系 | フューエルタンク | Refueling function | 最大エバポ
Alliance Internal

## 関連表PFC
D(燃料性能)原単位表
[11 empty] | 配車使用欄 | 実験識別 | D01 | D01 | D01 | D01 | D01 | D01 | D01 | D01 | D01 | D01 | D01 | D01 | D01 | D01 | D01 | D01 | D01 | D01 | D01 | D01 | D01 | D01 | D01 | D01 | D01 | D01 | D01 | D01
[12 empty] | 配車表上に表示する 項目名称 | [11 empty] | 燃料Ａ Fuel system test A | [7 empty] | 燃料Ａ Fuel system test A | 燃料Ａ Fuel system test A |  |  |  | 燃料B Fuel system test B
[11 empty] | CADICS項目 | NO. | MSTR-020-0000100 | MSTR-020-0000300 | MSTR-020-0000400 | MSTR-020-0000800 | MSTR-020-0000900 | MSTR-020-0001000 | MSTR-020-0001100 | MSTR-020-0001200 | MSTR-020-0001400 | MSTR-020-0001500 | MSTR-020-0001600 | - | MSTR-020-0001700 | MSTR-020-0001800 | MSTR-020-0002000 | MSTR-020-0002100 | MSTR-020-0002200 | MSTR-020-0002300 | MSTR-020-0002400 | MSTR-020-0002500 | MSTR-020-0002600 | MSTR-020-0002800 | MSTR-020-0003000 | MSTR-020-0003100 | MSTR-020-0003200 | MSTR-020-0003800 | - | MSTR-020-0004000
[12 empty] | 項目名 | 給油性 | タンク容量 | 液量指示特性 | 静的エバポ | 動的エバポ | キャップ開時吹き出し | 保安防災（ホース、配管系） | 車室内・外ガソリン臭気 | 耐圧強度 | 落下衝撃強度 | チューブ取り付け部強度 | 耐久条件算出の入力測定 | 加振耐久（上下） | 加振耐久（前後） | 圧力耐久 | フューエルタンクシステム静電気帯電性 | 圧力剛性 | 静的吸い込み性能 | 動的吸い込み性能 | パシャ音 | ポンプ騒音 | リターン騒音 | ロールオーバー性能 | 有鉛ガソリン給油規制 | ARBフィルパイプ規制 | DBL燃料透過試験 | 単体耐久試験 | オンボード給油性
[11 empty] | NO. |  | 1 | 2 | 3 | 4 | 5 | 6 | 7 | 8 | 9 | 10 | 11 | 12 | 13 | 14 | 15 | 16 | 17 | 18 | 19 | 20 | 21 | 22 | 23 | 24 | 25 | 26 | 27 | 28 | 29
[11 empty] | 初期確認実験項目 （業界毎に変更・追加の上入力ください） |  | 給油性(KD2-35801) | タンク容量(KD2-35820) | 液量指示特性(KD2-35711) | 静的エバポ(KD2-35813) | 動的エバポ(KD2-35812) | キャップ開時吹き出し(KD2-35811) | 保安防災（ホース、配管系）(KD2-35803) | 車室内・外ガソリン臭気(KD2-36927) | 耐圧強度(KD2-35701) | 落下衝撃強度(-) | チューブ取り付け部強度(KD2-35702) | 耐久条件算出の入力測定(KD2-35902) | 加振耐久（上下）(KD2-35902) | 加振耐久（前後）(KD2-35902) | 圧力耐久(KD2-35901) | フューエルタンクシステム静電気帯電性(KD2-35714) | 圧力剛性(KD2-35701) | 静的吸い込み性能(KD2-35814) | 動的吸い込み性能(KD2-35818) | パシャ音(KD2-35819) | ポンプ騒音(KD2-35822) | リターン騒音（ジェットポンプ異音）(KD2-35822) | ロールオーバー性能(KD2-35802) | 有鉛ガソリン給油規制（KD2-35817） | ARBフィルパイプ規制(KD2-35816) | DBL燃料透過試験(KD2-35823) | 単体耐久試験(-) | オンボード給油性(KD2-35824)
追加実験
実験実施条件
[11 empty] | 実験実施時期 |  | 2：トリム手配前 | 2：トリム手配前 | 2：トリム手配前 | 2：トリム手配前 | 2：トリム手配前 | 2：トリム手配前 | 2：トリム手配前 | 2：トリム手配前 | 2：トリム手配前 | 2：トリム手配前 | 2：トリム手配前 | 2：トリム手配前 | 2：トリム手配前 | 2：トリム手配前 | 2：トリム手配前 | 2：トリム手配前 | 2：トリム手配前 | 2：トリム手配前 | 2：トリム手配前 | 2：トリム手配前 | 2：トリム手配前 | 2：トリム手配前 | 2：トリム手配前 | 2：トリム手配前 | 2：トリム手配前 | 2：トリム手配前 | 2：トリム手配前 | 2：トリム手配前
[11 empty] | 現状基準工数ﾃｰﾌﾞﾙ（人時） | 打ち合わせ | 0.5 | 0.5 | 0.5 |  |  | 0.5 | 0.5 | 0.5 | 0.5 |  | 0.5 | 0.5 |  |  |  | 0.5 |  | 0.5 | 0.5 | 0.5 | 0.5 | 0.5 |  | 0.5 | 0.5 | 0.5 | 0.5 | 0.5
[12 empty] | 準備・撤収 | 10 | 6 | 6 |  |  | 10 | 2 | 10 | 9 |  | 9 | 40 |  |  |  | 12 |  | 12 | 12 | 5 | 8 | 8 |  | 2 | 10 | 10 | 10 | 28
[12 empty] | 実験（評価、計測） | 40 | 16 | 8 |  | 15.5 | 8 | 4 | 8 | 4 |  | 4 | 8 |  |  |  | 16 |  | 8 | 16 | 4 | 8 | 8 | 12.5 | 1 | 16 | 32 | 16 | 80
[12 empty] | データ分析・判定 | 12 | 6 | 6 |  |  | 3 | 4 | 6 | 5 |  | 6 | 28 |  |  |  | 6 |  | 6 | 6 | 6 | 6 | 6 |  | 3 | 8 | 6 | 6 | 20
[12 empty] | 報告 | 4 | 2 | 2 |  |  | 1 | 2 | 2 | 1 |  | 2 | 4 |  |  |  | 2 |  | 2 | 2 | 2 | 2 | 2 |  | 1 | 2 | 2 | 2 | 4
[12 empty] | 合計 | 66.5 | 30.5 | 22.5 | 0 | 15.5 | 22.5 | 12.5 | 26.5 | 19.5 | 0 | 21.5 | 80.5 | 0 | 0 | 0 | 36.5 | 0 | 28.5 | 36.5 | 17.5 | 24.5 | 24.5 | 12.5 | 7.5 | 36.5 | 50.5 | 34.5 | 132.5 | 0
[11 empty] | 車両必要日数（日台） | 準備 | 0 | 0 | 0 | 0 | 0 | 0 | 0 | 1 | 0 | 0 | 0 | 2 | 0 | 0 | 0 | 0 | 0 | 0 | 0 | 1 | 1 | 0 | 0 | 0 | 0.5 | 0 | 0 | 0
[12 empty] | 実験 | 0 | 0 | 0 | 0 | 0 | 0 | 0 | 3 | 0 | 0 | 0 | 1 | 0 | 0 | 0 | 0 | 0 | 0 | 0 | 3 | 1 | 0 | 0 | 0 | 1 | 0 | 0 | 0
[12 empty] | 整理 復元 | 0 | 0 | 0 | 0 | 0 | 0 | 0 | 1 | 0 | 0 | 0 | 2 | 0 | 0 | 0 | 0 | 0 | 0 | 0 | 1 | 1 | 0 | 0 | 0 | 0.5 | 0 | 0 | 0
[12 empty] | 合計 | 0 | 0 | 0 | 0 | 0 | 0 | 0 | 5 | 0 | 0 | 0 | 5 | 0 | 0 | 0 | 0 | 0 | 0 | 0 | 5 | 3 | 0 | 0 | 0 | 2 | 0 | 0 | 0 | 0
[11 empty] | ボディ標準必要日数（日台） | 種類 | bar: 1 to 5; 13 to 14; 28
準備
実験
整理 復元
[12 empty] | 合計 | 0 | 0 | 0 | 0 | 0 | 0 | 0 | 0 | 0 | 0 | 0 | 0 | 0 | 0 | 0 | 0 | 0 | 0 | 0 | 0 | 0 | 0 | 0 | 0 | 0 | 0 | 0 | 0 | 0
[11 empty] | 占有、実験項目別BLOCKﾃｰﾌﾞﾙ |  | 1: 占有①Fuel Tank Performance 2WD; 2: 占有①Fuel Tank Performance 2WD; 3: 占有①Fuel Tank Performance 2WD; 4: 占有②Fuel Tank Performance 2WD; 5: 占有②Fuel Tank Performance 2WD; 13: 占有③Fuel Tank Durability ALL; 14: 占有③Fuel Tank Durability ALL; 28: 占有④Plastic Tank Fire Resistance
[11 empty] | 実験場所 |  | NTC | NTC | NTC | NTC | NTC | NTC | NTC | NTC | NTC | NTC | NTC | TPG | NTC | NTC | NTC | NTC | NTC | NTC | NTC | NTC | NTC | NTC | NTC | NTC | NTC | NTC | NTC | NTC
| Structure of Evaluation item (Japanese) | [9 empty] | CADICS数 |  | 1 | 1 | 1 | 1 | 1 | 1 | 1 | 2 | 1 | 1 | 1 | 1 | 1 | 1 | 1 | 0 | 1 | 1 | 1 | 1 | 1 | 1 | 1 | 1 | 1 | 1 | 0 | 2 | 0 | 0 | 0 | 0 | 0 | 0 | 0 | 0 | 0 | 0
| Performance Targets |  | Vehicle Targets |  |  | Component Targets
CADICS No. | Step 1 | Step 2 | Step 1 | Step 2 | Step 3 | Level 1 | Level 2 | Level 3 | Level 4 | Comment | CADICS適用（関連表①）
MSTR-020-0000100 | 部品強度･耐久･信頼性 | 燃料系 | 燃料系 | 燃料系 | フューエルタンク | Refueling function | 給油性 | [5 empty] | 〇
MSTR-020-0000200 | 部品強度･耐久･信頼性 | 燃料系 | 燃料系 | 燃料系 | フューエルタンク | Refueling function | LPG 充填性能
MSTR-020-0000300 | 部品強度･耐久･信頼性 | 燃料系 | 燃料系 | 燃料系 | フューエルタンク | Volume indication function | タンク容量 | [6 empty] | 〇
MSTR-020-0000400 | 部品強度･耐久･信頼性 | 燃料系 | 燃料系 | 燃料系 | フューエルタンク | Volume indication function | 液量指示特性 | [7 empty] | 〇
MSTR-020-0000500 | 部品強度･耐久･信頼性 | 燃料系 | 燃料系 | 燃料系 | フューエルタンク | Volume indication function | ゲージ耐燃料性
MSTR-020-0000600 | 部品強度･耐久･信頼性 | 燃料系 | 燃料系 | 燃料系 | フューエルタンク | Volume indication function | メータ針振れ
MSTR-020-0000700 | 部品強度･耐久･信頼性 | 燃料系 | 燃料系 | 燃料系 | フューエルタンク | Volume indication function | 耐熱針振れ
MSTR-020-0000800 | 部品強度･耐久･信頼性 | 燃料系 | 燃料系 | 燃料系 | フューエルタンク | Fuel storage function | 静的 ｴﾊﾞﾎﾟ | [8 empty] | 〇
MSTR-020-0000900 | 部品強度･耐久･信頼性 | 燃料系 | 燃料系 | 燃料系 | フューエルタンク | Fuel storage function | 動的 ｴﾊﾞﾎﾟ | [9 empty] | 〇
MSTR-020-0001000 | 部品強度･耐久･信頼性 | 燃料系 | 燃料系 | 燃料系 | フューエルタンク | Fuel storage function | ｷｬｯﾌﾟ 開時吹き出し | [10 empty] | 〇
MSTR-020-0001100 | 部品強度･耐久･信頼性 | 燃料系 | 燃料系 | 燃料系 | フューエルタンク | Fuel storage function | 保安防災 (ﾎｰｽ 、配管系 ) | [11 empty] | 〇
MSTR-020-0001200 | 部品強度･耐久･信頼性 | 燃料系 | 燃料系 | 燃料系 | フューエルタンク | Fuel storage function | 車室内 ｶﾞｿﾘﾝ 臭気 | [12 empty] | 〇
MSTR-020-0001300 | 部品強度･耐久･信頼性 | 燃料系 | 燃料系 | 燃料系 | フューエルタンク | Fuel storage function | 車室外 ｶﾞｿﾘﾝ 臭気 | [12 empty] | 〇
MSTR-020-0001400 | 部品強度･耐久･信頼性 | 燃料系 | 燃料系 | 燃料系 | フューエルタンク | Fuel storage function | 耐圧強度 | [13 empty] | 〇
MSTR-020-0001500 | 部品強度･耐久･信頼性 | 燃料系 | 燃料系 | 燃料系 | フューエルタンク | Fuel storage function | 落下衝撃強度 | [14 empty] | 〇
MSTR-020-0001600 | 部品強度･耐久･信頼性 | 燃料系 | 燃料系 | 燃料系 | フューエルタンク | Fuel storage function | ﾁｭｰﾌﾞ 取付け部強度 | [15 empty] | 〇
MSTR-020-0001700 | 部品強度･耐久･信頼性 | 燃料系 | 燃料系 | 燃料系 | フューエルタンク | Fuel storage function | 加振耐久 ( 上下） | [17 empty] | 〇
MSTR-020-0001800 | 部品強度･耐久･信頼性 | 燃料系 | 燃料系 | 燃料系 | フューエルタンク | Fuel storage function | 加振耐久 ( 前後） | [18 empty] | 〇
MSTR-020-0001900 | 部品強度･耐久･信頼性 | 燃料系 | 燃料系 | 燃料系 | フューエルタンク | Fuel storage function | 液揺動耐久性
MSTR-020-0002000 | 部品強度･耐久･信頼性 | 燃料系 | 燃料系 | 燃料系 | フューエルタンク | Fuel storage function | 圧力耐久 | [19 empty] | 〇
MSTR-020-0002100 | 部品強度･耐久･信頼性 | 燃料系 | 燃料系 | 燃料系 | フューエルタンク | Fuel storage function | 静電気
MSTR-020-0002200 | 部品強度･耐久･信頼性 | 燃料系 | 燃料系 | 燃料系 | フューエルタンク | Dimension keeping function | 圧力剛性 | [21 empty] | 〇
MSTR-020-0002300 | 部品強度･耐久･信頼性 | 燃料系 | 燃料系 | 燃料系 | フューエルタンク | Fuel supplying function to eng | 静的吸い込み性能 | [22 empty] | 〇
MSTR-020-0002400 | 部品強度･耐久･信頼性 | 燃料系 | 燃料系 | 燃料系 | フューエルタンク | Fuel supplying function to eng | 動的吸い込み性能 | [23 empty] | 〇
MSTR-020-0002500 | 部品強度･耐久･信頼性 | 燃料系 | 燃料系 | 燃料系 | フューエルタンク | Anti-rattle & squeak function | ﾊﾟｼｬ 音 | [24 empty] | 〇
MSTR-020-0002600 | 部品強度･耐久･信頼性 | 燃料系 | 燃料系 | 燃料系 | フューエルタンク | Anti-rattle & squeak function | ﾎﾟﾝﾌﾟ 騒音 | [25 empty] | 〇
MSTR-020-0002700 | 部品強度･耐久･信頼性 | 燃料系 | 燃料系 | 燃料系 | フューエルタンク | Anti-rattle & squeak function | ﾁｪｯｸﾊﾞﾙﾌﾞ 作動音
MSTR-020-0002800 | 部品強度･耐久･信頼性 | 燃料系 | 燃料系 | 燃料系 | フューエルタンク | Anti-rattle & squeak function | ﾘﾀｰﾝ 騒音 | [26 empty] | 〇
MSTR-020-0002900 | 部品強度･耐久･信頼性 | 燃料系 | 燃料系 | 燃料系 | フューエルタンク | Anti-rattle & squeak function | FLVV異音
MSTR-020-0003000 | 部品強度･耐久･信頼性 | 燃料系 | 燃料系 | 燃料系 | フューエルタンク | Regulation conformity | ﾛｰﾙｵｰﾊﾞｰ 性能 | [27 empty] | 〇
MSTR-020-0003100 | 部品強度･耐久･信頼性 | 燃料系 | 燃料系 | 燃料系 | フューエルタンク | Regulation conformity | 有鉛 ｶﾞｿﾘﾝ 給油規制 | [28 empty] | 〇
MSTR-020-0003200 | 部品強度･耐久･信頼性 | 燃料系 | 燃料系 | 燃料系 | フューエルタンク | Regulation conformity | ARBﾌｨﾙﾊﾟｲﾌﾟ 規制 | [29 empty] | 〇
MSTR-020-0003300 | 部品強度･耐久･信頼性 | 燃料系 | 燃料系 | 燃料系 | フューエルタンク | Regulation conformity | LPG 気密換気性能
MSTR-020-0003400 | 部品強度･耐久･信頼性 | 燃料系 | 燃料系 | 燃料系 | フューエルタンク | Regulation conformity | 燃料透過性能
MSTR-020-0003500 | 部品強度･耐久･信頼性 | 燃料系 | 燃料系 | 燃料系 | フューエルタンク | Regulation conformity | 耐圧、耐熱性能
MSTR-020-0003600 | 部品強度･耐久･信頼性 | 燃料系 | 燃料系 | 燃料系 | フューエルタンク | Regulation conformity | 角錘衝撃強度
MSTR-020-0003700 | 部品強度･耐久･信頼性 | 燃料系 | 燃料系 | 燃料系 | フューエルタンク | Regulation conformity | LPG 容器取付部試験
MSTR-020-0003800 | 部品強度･耐久･信頼性 | 燃料系 | 燃料系 | 燃料系 | フューエルタンク | Regulation conformity | DBL 燃料透過試験 | [30 empty] | 〇
MSTR-020-0003900 | 部品強度･耐久･信頼性 | 燃料系 | 燃料系 | 燃料系 | フューエルタンク | Regulation conformity | ORVR 市場給油性 | [32 empty] | 〇
MSTR-020-0004000 | 部品強度･耐久･信頼性 | 燃料系 | 燃料系 | 燃料系 | フューエルタンク | Regulation conformity | ORVR ベーパ発生量 | [32 empty] | 〇
MSTR-020-0004100 | 部品強度･耐久･信頼性 | 燃料系 | 燃料系 | 燃料系 | フューエルタンク | Regulation conformity | 耐火試験
MSTR-020-0004200 | 部品強度･耐久･信頼性 | 燃料系 | 燃料系 | 燃料系 | 尿素タンク | Filling function | 尿素水注水性
MSTR-020-0004300 | 部品強度･耐久･信頼性 | 燃料系 | 燃料系 | 燃料系 | 尿素タンク | Volume indication function | 尿素タンク容量
MSTR-020-0004400 | 部品強度･耐久･信頼性 | 燃料系 | 燃料系 | 燃料系 | 尿素タンク | Volume indication function | 尿素タンク液量指示特性
MSTR-020-0004500 | 部品強度･耐久･信頼性 | 燃料系 | 燃料系 | 燃料系 | 尿素タンク | Storage function | 車室内 尿素臭気
MSTR-020-0004600 | 部品強度･耐久･信頼性 | 燃料系 | 燃料系 | 燃料系 | 尿素タンク | Storage function | 尿素タンク加振耐久 ( 上下）
MSTR-020-0004700 | 部品強度･耐久･信頼性 | 燃料系 | 燃料系 | 燃料系 | 尿素タンク | Storage function | 尿素タンク加振耐久 ( 前後）
MSTR-020-0004800 | 部品強度･耐久･信頼性 | 燃料系 | 燃料系 | 燃料系 | 尿素タンク | Storage function | 尿素タンク液揺動耐久
MSTR-020-0004900 | 部品強度･耐久･信頼性 | 燃料系 | 燃料系 | 燃料系 | 尿素タンク | Anti-rattle & squeak function | 尿素タンクﾊﾟｼｬ 音
MSTR-020-0005000 | 部品強度･耐久･信頼性 | 燃料系 | 燃料系 | 燃料系 | フューエルタンク | YO item | 燃料 ﾀﾝｸ 給油管の ｼｰﾙ 性不良による燃料もれの可能性
MSTR-020-0005100 | 部品強度･耐久･信頼性 | 燃料系 | 燃料系 | 燃料系 | フューエルタンク | YO item | 燃料計固定ナット亀裂による燃料もれの可能性
MSTR-020-0005200 | 部品強度･耐久･信頼性 | 燃料系 | 燃料系 | 燃料系 | フューエルタンク | YO item | 燃料供給配管のゴムホース製造不良燃料もれの可能性
MSTR-020-0005300 | 部品強度･耐久･信頼性 | 燃料系 | 燃料系 | 燃料系 | フューエルタンク | YO item | 燃料タンク亀裂燃料漏れの可能性
MSTR-020-0005400 | 部品強度･耐久･信頼性 | 燃料系 | 燃料系 | 燃料系 | フューエルタンク | YO item | 燃料ホースの固定不適切の可能性
MSTR-020-0005500 | 部品強度･耐久･信頼性 | 燃料系 | 燃料系 | 燃料系 | フューエルタンク | YO item | 燃料タンク溶接不良の可能性
MSTR-020-0005600 | 部品強度･耐久･信頼性 | 燃料系 | 燃料系 | 燃料系 | フューエルタンク | YO item | ブレーキチューブ共振による折損の可能性
MSTR-020-0005700 | 部品強度･耐久･信頼性 | 燃料系 | 燃料系 | 燃料系 | フューエルタンク | YO item | リヤブレーキチューブ共振による折損の可能性
MSTR-020-0005800 | 部品強度･耐久･信頼性 | 燃料系 | 燃料系 | 燃料系 | フューエルタンク | YO item | リヤブレーキパイプとフロアの干渉の可能性
MSTR-020-0005900 | 部品強度･耐久･信頼性 | 燃料系 | 燃料系 | 燃料系 | フューエルタンク | YO item | ブレーキパイプと荷台干渉の可能性
MSTR-020-0006000 | 部品強度･耐久･信頼性 | 燃料系 | 燃料系 | 燃料系 | フューエルタンク | YO item | ガソリン臭気の可能性
MSTR-020-0006100 | 部品強度･耐久･信頼性 | 燃料系 | 燃料系 | 燃料系 | フューエルタンク | YO item | エバポパージホース潰れの可能性
MSTR-020-0006200 | 部品強度･耐久･信頼性 | 燃料系 | 燃料系 | 燃料系 | フューエルタンク | YO item | 燃料タンク亀裂の可能性
MSTR-020-0006300 | 部品強度･耐久･信頼性 | 燃料系 | 燃料系 | 燃料系 | フューエルタンク | YO item | フュエ - ルタンク遮熱板とプロペラシャフト干渉の可能性
MSTR-020-0006400 | 部品強度･耐久･信頼性 | 燃料系 | 燃料系 | 燃料系 | フューエルタンク | YO item | シールパッキン亀裂による燃料漏れの可能性
MSTR-020-0006500 | 部品強度･耐久･信頼性 | 燃料系 | 燃料系 | 燃料系 | フューエルタンク | YO item | フィラーチューブ錆発生の可能性
MSTR-020-0023200 | 部品強度･耐久･信頼性 | 燃料系 | 燃料系 | 燃料系 | フューエルタンク | Refueling function | 実車入力測定 | [16 empty] | 〇
MSTR-020-0023300 | 部品強度･耐久･信頼性 | 燃料系 | 燃料系 | 燃料系 | フューエルタンク | Refueling function | 最大エバポ
Alliance Internal